## 1#1
佛山市三水区建友混凝土有限公司
混凝土搅拌质量记录表
工程名称: | 中国通号·三水天聚广场塔楼1座及地下室 |  |  |  |  | 施工单位：通号建设集团有限公司
浇筑区段 | 塔楼1座筏板基础 |  |  |  | 混凝土 配合比 | 水 | 水泥 | 砂 | 石 | 掺合料 | 外加剂
搅拌时间 | 2017年11月16日06:05-23:55 |  |  |  | （kg/m³） | 112 | 322 | 758 | 1043 | 96 | 8.4
水泥品种 | 桥牌P.O 42.5R |  |  |  | 检验日期 | 2017-11-10 |  | 强度等级 |  | C35泵送P6
砂 源 | 四会胥江 |  |  | 筛分编号 |  |  |  | 含泥量 |  | 0.8%
石 源 | 丰鸿石业 |  |  | 筛分编号 |  |  |  | 含泥量 |  | 0.9%
砂含水量测定 |  | 石含水量测定 |  |  | 掺 合 料 含 水 量 测 定 |  |  |  | 外加剂浓度
测定时间 | 含水量 | 测定时间 | 含水量 |  | 测定时间 |  | 含水量 |  | 调整前 |  | 调整后
| 5.7% |  | 0.8% | [5 empty] | 12%
计量误差（每槽）（kg）
测试时间 | 水 | 水泥 |  | 砂 | 石 | 掺合料 |  |  | 外加剂
8:00 | 1±0.5 | 2±1 |  | 5±1 | 8±1 | 2±1 |  |  | 0.02±0.005
| 搅拌时间（每槽） | [7 empty] | min,s | 60 S
测试时间 | 水 | 水泥 |  | 砂 | 石 | 掺合料 |  |  | 外加剂
11:00 | 1±0.3 | 2±0.5 |  | 5±1 | 7±1 | 3±1 |  |  | 0.02±0.003
| 搅拌时间（每槽） | [7 empty] | min,s | 60 S
测试时间 | 水 | 水泥 |  | 砂 | 石 | 掺合料 |  |  | 外加剂
15:00 | 1±0.4 | 2±0.8 |  | 4±2 | 6±2 | 3±0.5 |  |  | 0.02±0.004
| 搅拌时间（每槽） | [7 empty] | min,s | 60 S
混凝土坍落度：温度记录 |  |  |  | 取 试 件 记 录
时间 | 温度(℃) | 坍落度mm |  | 取样地点 | 坍落度 mm |  |  | R28 | R28 | R28 | R28
|  | 165±25mm |  | 现场取样 |  |  | 强度 | 45.9 | 45.9 | 45.9 | 45.5
[7 empty] | MPa | 44.6 | 45.6 | 46.3 | 45.4
[8 empty] | 44.9 | 45.7 | 44.5 | 44.8
工程负责人: |  | 质检员: |  |  | 记录: |  | 三水区建友混凝土有限公司试验室
（盖章有效）

## 1#11
佛山市三水区建友混凝土有限公司
混凝土搅拌质量记录表
工程名称: | 中国通号·三水天聚广场塔楼1座及地下室 |  |  |  |  | 施工单位：通号建设集团有限公司
浇筑区段 | 塔楼1座筏板基础 |  |  |  | 混凝土 配合比 | 水 | 水泥 | 砂 | 石 | 掺合料 | 外加剂
搅拌时间 | 2017年11月16日06:05-23:55 |  |  |  | （kg/m³） | 112 | 322 | 758 | 1043 | 96 | 8.4
水泥品种 | 桥牌P.O 42.5R |  |  |  | 检验日期 | 2017-11-10 |  | 强度等级 |  | C35泵送P6
砂 源 | 四会胥江 |  |  | 筛分编号 |  |  |  | 含泥量 |  | 0.8%
石 源 | 丰鸿石业 |  |  | 筛分编号 |  |  |  | 含泥量 |  | 0.9%
砂含水量测定 |  | 石含水量测定 |  |  | 掺 合 料 含 水 量 测 定 |  |  |  | 外加剂浓度
测定时间 | 含水量 | 测定时间 | 含水量 |  | 测定时间 |  | 含水量 |  | 调整前 |  | 调整后
| 5.7% |  | 0.8% | [5 empty] | 12%
计量误差（每槽）（kg）
测试时间 | 水 | 水泥 |  | 砂 | 石 | 掺合料 |  |  | 外加剂
8:00 | 1±0.5 | 2±1 |  | 5±1 | 8±1 | 2±1 |  |  | 0.02±0.005
| 搅拌时间（每槽） | [7 empty] | min,s | 60 S
测试时间 | 水 | 水泥 |  | 砂 | 石 | 掺合料 |  |  | 外加剂
11:00 | 1±0.3 | 2±0.5 |  | 5±1 | 7±1 | 3±1 |  |  | 0.02±0.003
| 搅拌时间（每槽） | [7 empty] | min,s | 60 S
测试时间 | 水 | 水泥 |  | 砂 | 石 | 掺合料 |  |  | 外加剂
15:00 | 1±0.4 | 2±0.8 |  | 4±2 | 6±2 | 3±0.5 |  |  | 0.02±0.004
| 搅拌时间（每槽） | [7 empty] | min,s | 60 S
混凝土坍落度：温度记录 |  |  |  | 取 试 件 记 录
时间 | 温度(℃) | 坍落度mm |  | 取样地点 | 坍落度 mm |  |  | R1 | R3 | R7 | R28
|  | 165±25mm |  | 现场取样 |  |  | 强度 |  |  |  | 45.2
[7 empty] | MPa |  |  |  | 46.3
工程负责人: |  | 质检员: |  |  | 记录: |  | 三水区建友混凝土有限公司试验室
（盖章有效）

## 1#2
佛山市三水区建友混凝土有限公司
混凝土搅拌质量记录表
工程名称: | 中国通号·三水天聚广场塔楼1座及地下室 |  |  |  |  | 施工单位：通号建设集团有限公司
浇筑区段 | 塔楼1座负一层墙、柱 |  |  |  | 混凝土 配合比 | 水 | 水泥 | 砂 | 石 | 掺合料 | 外加剂
搅拌时间 | 2017年12月18日12:20-20:55 |  |  |  | （kg/m³） | 99 | 448 | 628 | 1115 | 98 | 12.6
水泥品种 | 桥牌P.O 42.5R |  |  |  | 检验日期 | 2017-12-10 |  | 强度等级 |  | C60泵送
砂 源 | 四会胥江 |  |  | 筛分编号 |  |  |  | 含泥量 |  | 0.8%
石 源 | 丰鸿石业 |  |  | 筛分编号 |  |  |  | 含泥量 |  | 0.9%
砂含水量测定 |  | 石含水量测定 |  |  | 掺 合 料 含 水 量 测 定 |  |  |  | 外加剂浓度
测定时间 | 含水量 | 测定时间 | 含水量 |  | 测定时间 |  | 含水量 |  | 调整前 |  | 调整后
| 5.7% |  | 0.8% | [5 empty] | 12%
计量误差（每槽）（kg）
测试时间 | 水 | 水泥 |  | 砂 | 石 | 掺合料 |  |  | 外加剂
8:00 | 1±0.5 | 2±1 |  | 5±1 | 8±1 | 2±1 |  |  | 0.02±0.005
| 搅拌时间（每槽） | [7 empty] | min,s | 60 S
测试时间 | 水 | 水泥 |  | 砂 | 石 | 掺合料 |  |  | 外加剂
11:00 | 1±0.3 | 2±0.5 |  | 5±1 | 7±1 | 3±1 |  |  | 0.02±0.003
| 搅拌时间（每槽） | [7 empty] | min,s | 60 S
测试时间 | 水 | 水泥 |  | 砂 | 石 | 掺合料 |  |  | 外加剂
15:00 | 1±0.4 | 2±0.8 |  | 4±2 | 6±2 | 3±0.5 |  |  | 0.02±0.004
| 搅拌时间（每槽） | [7 empty] | min,s | 60 S
混凝土坍落度：温度记录 |  |  |  | 取 试 件 记 录
时间 | 温度(℃) | 坍落度mm |  | 取样地点 | 坍落度 mm |  |  | R1 | R3 | R7 | R28
|  | 230±20mm |  | 现场取样 |  |  | 强度 |  |  |  | 78.9
[7 empty] | MPa |  |  |  | 79.0
78.6
工程负责人: |  | 质检员: |  |  | 记录: |  | 三水区建友混凝土有限公司试验室
（盖章有效）

## 1#3
佛山市三水区建友混凝土有限公司
混凝土搅拌质量记录表
工程名称: | 中国通号·三水天聚广场塔楼1座及地下室 |  |  |  |  | 施工单位：通号建设集团有限公司
浇筑区段 | 塔楼1座负一层梁板、外墙 |  |  |  | 混凝土 配合比 | 水 | 水泥 | 砂 | 石 | 掺合料 | 外加剂
搅拌时间 | 2017年12月28日10:00-15:50 |  |  |  | （kg/m³） | 115 | 284 | 770 | 1065 | 95 | 7.6
水泥品种 | 桥牌P.O 42.5R |  |  |  | 检验日期 | 2017-12-20 |  | 强度等级 |  | C30泵送P6
砂 源 | 四会胥江 |  |  | 筛分编号 |  |  |  | 含泥量 |  | 0.8%
石 源 | 丰鸿石业 |  |  | 筛分编号 |  |  |  | 含泥量 |  | 0.9%
砂含水量测定 |  | 石含水量测定 |  |  | 掺 合 料 含 水 量 测 定 |  |  |  | 外加剂浓度
测定时间 | 含水量 | 测定时间 | 含水量 |  | 测定时间 |  | 含水量 |  | 调整前 |  | 调整后
| 5.7% |  | 0.8% | [5 empty] | 12%
计量误差（每槽）（kg）
测试时间 | 水 | 水泥 |  | 砂 | 石 | 掺合料 |  |  | 外加剂
8:00 | 1±0.5 | 2±1 |  | 5±1 | 8±1 | 2±1 |  |  | 0.02±0.005
| 搅拌时间（每槽） | [7 empty] | min,s | 60 S
测试时间 | 水 | 水泥 |  | 砂 | 石 | 掺合料 |  |  | 外加剂
11:00 | 1±0.3 | 2±0.5 |  | 5±1 | 7±1 | 3±1 |  |  | 0.02±0.003
| 搅拌时间（每槽） | [7 empty] | min,s | 60 S
测试时间 | 水 | 水泥 |  | 砂 | 石 | 掺合料 |  |  | 外加剂
15:00 | 1±0.4 | 2±0.8 |  | 4±2 | 6±2 | 3±0.5 |  |  | 0.02±0.004
| 搅拌时间（每槽） | [7 empty] | min,s | 60 S
混凝土坍落度：温度记录 |  |  |  | 取 试 件 记 录
时间 | 温度(℃) | 坍落度mm |  | 取样地点 | 坍落度 mm |  |  | R1 | R3 | R7 | R28
|  | 165±25mm |  | 现场取样 |  |  | 强度 |  |  |  | 39.1
[7 empty] | MPa |  |  |  | 38.9
工程负责人: |  | 质检员: |  |  | 记录: |  | 三水区建友混凝土有限公司试验室
（盖章有效）

## 1#4
佛山市三水区建友混凝土有限公司
混凝土搅拌质量记录表
工程名称: | 中国通号·三水天聚广场塔楼1座及地下室 |  |  |  |  | 施工单位：通号建设集团有限公司
浇筑区段 | 塔楼1座一层墙、柱 |  |  |  | 混凝土 配合比 | 水 | 水泥 | 砂 | 石 | 掺合料 | 外加剂
搅拌时间 | 2018年1月15日12:25-18:00 |  |  |  | （kg/m³） | 99 | 448 | 628 | 1115 | 98 | 12.6
水泥品种 | 桥牌P.O 42.5R |  |  |  | 检验日期 | 2018-1-10 |  | 强度等级 |  | C60泵送
砂 源 | 四会胥江 |  |  | 筛分编号 |  |  |  | 含泥量 |  | 0.8%
石 源 | 丰鸿石业 |  |  | 筛分编号 |  |  |  | 含泥量 |  | 0.9%
砂含水量测定 |  | 石含水量测定 |  |  | 掺 合 料 含 水 量 测 定 |  |  |  | 外加剂浓度
测定时间 | 含水量 | 测定时间 | 含水量 |  | 测定时间 |  | 含水量 |  | 调整前 |  | 调整后
| 5.7% |  | 0.8% | [5 empty] | 12%
计量误差（每槽）（kg）
测试时间 | 水 | 水泥 |  | 砂 | 石 | 掺合料 |  |  | 外加剂
8:00 | 1±0.5 | 2±1 |  | 5±1 | 8±1 | 2±1 |  |  | 0.02±0.005
| 搅拌时间（每槽） | [7 empty] | min,s | 60 S
测试时间 | 水 | 水泥 |  | 砂 | 石 | 掺合料 |  |  | 外加剂
11:00 | 1±0.3 | 2±0.5 |  | 5±1 | 7±1 | 3±1 |  |  | 0.02±0.003
| 搅拌时间（每槽） | [7 empty] | min,s | 60 S
测试时间 | 水 | 水泥 |  | 砂 | 石 | 掺合料 |  |  | 外加剂
15:00 | 1±0.4 | 2±0.8 |  | 4±2 | 6±2 | 3±0.5 |  |  | 0.02±0.004
| 搅拌时间（每槽） | [7 empty] | min,s | 60 S
混凝土坍落度：温度记录 |  |  |  | 取 试 件 记 录
时间 | 温度(℃) | 坍落度mm |  | 取样地点 | 坍落度 mm |  |  | R1 | R3 | R7 | R28
|  | 230±20mm |  | 现场取样 |  |  | 强度 |  |  |  | 78.0
[7 empty] | MPa |  |  |  | 78.7
78.1
工程负责人: |  | 质检员: |  |  | 记录: |  | 三水区建友混凝土有限公司试验室
（盖章有效）

## 1#5
佛山市三水区建友混凝土有限公司
混凝土搅拌质量记录表
工程名称: | 中国通号·三水天聚广场塔楼1座及地下室 |  |  |  |  | 施工单位：通号建设集团有限公司
浇筑区段 | 塔楼1座二层梁、板 |  |  |  | 混凝土 配合比 | 水 | 水泥 | 砂 | 石 | 掺合料 | 外加剂
搅拌时间 | 2018年1月18日14:35-20:10 |  |  |  | （kg/m³） | 108 | 277 | 796 | 1049 | 97 | 7.5
水泥品种 | 桥牌P.O 42.5R |  |  |  | 检验日期 | 2018-1-10 |  | 强度等级 |  | C30泵送
砂 源 | 四会胥江 |  |  | 筛分编号 |  |  |  | 含泥量 |  | 0.8%
石 源 | 丰鸿石业 |  |  | 筛分编号 |  |  |  | 含泥量 |  | 0.9%
砂含水量测定 |  | 石含水量测定 |  |  | 掺 合 料 含 水 量 测 定 |  |  |  | 外加剂浓度
测定时间 | 含水量 | 测定时间 | 含水量 |  | 测定时间 |  | 含水量 |  | 调整前 |  | 调整后
| 5.7% |  | 0.8% | [5 empty] | 12%
计量误差（每槽）（kg）
测试时间 | 水 | 水泥 |  | 砂 | 石 | 掺合料 |  |  | 外加剂
8:00 | 1±0.5 | 2±1 |  | 5±1 | 8±1 | 2±1 |  |  | 0.02±0.005
| 搅拌时间（每槽） | [7 empty] | min,s | 60 S
测试时间 | 水 | 水泥 |  | 砂 | 石 | 掺合料 |  |  | 外加剂
11:00 | 1±0.3 | 2±0.5 |  | 5±1 | 7±1 | 3±1 |  |  | 0.02±0.003
| 搅拌时间（每槽） | [7 empty] | min,s | 60 S
测试时间 | 水 | 水泥 |  | 砂 | 石 | 掺合料 |  |  | 外加剂
15:00 | 1±0.4 | 2±0.8 |  | 4±2 | 6±2 | 3±0.5 |  |  | 0.02±0.004
| 搅拌时间（每槽） | [7 empty] | min,s | 60 S
混凝土坍落度：温度记录 |  |  |  | 取 试 件 记 录
时间 | 温度(℃) | 坍落度mm |  | 取样地点 | 坍落度 mm |  |  | R1 | R3 | R7 | R28
|  | 175±25mm |  | 现场取样 |  |  | 强度 |  |  |  | 39.1
[7 empty] | MPa |  |  |  | 39.0
38.8
工程负责人: |  | 质检员: |  |  | 记录: |  | 三水区建友混凝土有限公司试验室
（盖章有效）

## 1#6
佛山市三水区建友混凝土有限公司
混凝土搅拌质量记录表
工程名称: | 中国通号·三水天聚广场塔楼1座及地下室 |  |  |  |  | 施工单位：通号建设集团有限公司
浇筑区段 | 塔楼1座二层墙、柱 |  |  |  | 混凝土 配合比 | 水 | 水泥 | 砂 | 石 | 掺合料 | 外加剂
搅拌时间 | 2018年2月2日12:00-21:35 |  |  |  | （kg/m³） | 99 | 448 | 628 | 1115 | 98 | 12.6
水泥品种 | 桥牌P.O 42.5R |  |  |  | 检验日期 | 2018-2-1 |  | 强度等级 |  | C60泵送
砂 源 | 四会胥江 |  |  | 筛分编号 |  |  |  | 含泥量 |  | 0.8%
石 源 | 丰鸿石业 |  |  | 筛分编号 |  |  |  | 含泥量 |  | 0.9%
砂含水量测定 |  | 石含水量测定 |  |  | 掺 合 料 含 水 量 测 定 |  |  |  | 外加剂浓度
测定时间 | 含水量 | 测定时间 | 含水量 |  | 测定时间 |  | 含水量 |  | 调整前 |  | 调整后
| 5.7% |  | 0.8% | [5 empty] | 12%
计量误差（每槽）（kg）
测试时间 | 水 | 水泥 |  | 砂 | 石 | 掺合料 |  |  | 外加剂
8:00 | 1±0.5 | 2±1 |  | 5±1 | 8±1 | 2±1 |  |  | 0.02±0.005
| 搅拌时间（每槽） | [7 empty] | min,s | 60 S
测试时间 | 水 | 水泥 |  | 砂 | 石 | 掺合料 |  |  | 外加剂
11:00 | 1±0.3 | 2±0.5 |  | 5±1 | 7±1 | 3±1 |  |  | 0.02±0.003
| 搅拌时间（每槽） | [7 empty] | min,s | 60 S
测试时间 | 水 | 水泥 |  | 砂 | 石 | 掺合料 |  |  | 外加剂
15:00 | 1±0.4 | 2±0.8 |  | 4±2 | 6±2 | 3±0.5 |  |  | 0.02±0.004
| 搅拌时间（每槽） | [7 empty] | min,s | 60 S
混凝土坍落度：温度记录 |  |  |  | 取 试 件 记 录
时间 | 温度(℃) | 坍落度mm |  | 取样地点 | 坍落度 mm |  |  | R1 | R3 | R7 | R28
|  | 230±20mm |  | 现场取样 |  |  | 强度 |  |  |  | 78.5
MPa
工程负责人: |  | 质检员: |  |  | 记录: |  | 三水区建友混凝土有限公司试验室
（盖章有效）

## 1#7
佛山市三水区建友混凝土有限公司
混凝土搅拌质量记录表
工程名称: | 中国通号·三水天聚广场塔楼1座及地下室 |  |  |  |  | 施工单位：通号建设集团有限公司
浇筑区段 | 塔楼1座三层梁、板 |  |  |  | 混凝土 配合比 | 水 | 水泥 | 砂 | 石 | 掺合料 | 外加剂
搅拌时间 | 2018年2月2日12:00-21:35 |  |  |  | （kg/m³） | 108 | 277 | 796 | 1049 | 97 | 7.5
水泥品种 | 桥牌P.O 42.5R |  |  |  | 检验日期 | 2018-2-1 |  | 强度等级 |  | C30泵送
砂 源 | 四会胥江 |  |  | 筛分编号 |  |  |  | 含泥量 |  | 0.8%
石 源 | 丰鸿石业 |  |  | 筛分编号 |  |  |  | 含泥量 |  | 0.9%
砂含水量测定 |  | 石含水量测定 |  |  | 掺 合 料 含 水 量 测 定 |  |  |  | 外加剂浓度
测定时间 | 含水量 | 测定时间 | 含水量 |  | 测定时间 |  | 含水量 |  | 调整前 |  | 调整后
| 5.7% |  | 0.8% | [5 empty] | 12%
计量误差（每槽）（kg）
测试时间 | 水 | 水泥 |  | 砂 | 石 | 掺合料 |  |  | 外加剂
8:00 | 1±0.5 | 2±1 |  | 5±1 | 8±1 | 2±1 |  |  | 0.02±0.005
| 搅拌时间（每槽） | [7 empty] | min,s | 60 S
测试时间 | 水 | 水泥 |  | 砂 | 石 | 掺合料 |  |  | 外加剂
11:00 | 1±0.3 | 2±0.5 |  | 5±1 | 7±1 | 3±1 |  |  | 0.02±0.003
| 搅拌时间（每槽） | [7 empty] | min,s | 60 S
测试时间 | 水 | 水泥 |  | 砂 | 石 | 掺合料 |  |  | 外加剂
15:00 | 1±0.4 | 2±0.8 |  | 4±2 | 6±2 | 3±0.5 |  |  | 0.02±0.004
| 搅拌时间（每槽） | [7 empty] | min,s | 60 S
混凝土坍落度：温度记录 |  |  |  | 取 试 件 记 录
时间 | 温度(℃) | 坍落度mm |  | 取样地点 | 坍落度 mm |  |  | R1 | R3 | R7 | R28
|  | 175±25mm |  | 现场取样 |  |  | 强度 |  |  |  | 39.0
[7 empty] | MPa |  |  |  | 39.3
37.9
工程负责人: |  | 质检员: |  |  | 记录: |  | 三水区建友混凝土有限公司试验室
（盖章有效）

## 1#8
佛山市三水区建友混凝土有限公司
混凝土搅拌质量记录表
工程名称: | 中国通号·三水天聚广场塔楼1座及地下室 |  |  |  |  | 施工单位：通号建设集团有限公司
浇筑区段 | 塔楼1座三层墙、柱 |  |  |  | 混凝土 配合比 | 水 | 水泥 | 砂 | 石 | 掺合料 | 外加剂
搅拌时间 | 2018年4月12日07:10-14:40 |  |  |  | （kg/m³） | 99 | 448 | 628 | 1115 | 98 | 12.6
水泥品种 | 桥牌P.O 42.5R |  |  |  | 检验日期 | 2018-4-10 |  | 强度等级 |  | C60泵送
砂 源 | 四会胥江 |  |  | 筛分编号 |  |  |  | 含泥量 |  | 0.8%
石 源 | 丰鸿石业 |  |  | 筛分编号 |  |  |  | 含泥量 |  | 0.9%
砂含水量测定 |  | 石含水量测定 |  |  | 掺 合 料 含 水 量 测 定 |  |  |  | 外加剂浓度
测定时间 | 含水量 | 测定时间 | 含水量 |  | 测定时间 |  | 含水量 |  | 调整前 |  | 调整后
| 5.7% |  | 0.8% | [5 empty] | 12%
计量误差（每槽）（kg）
测试时间 | 水 | 水泥 |  | 砂 | 石 | 掺合料 |  |  | 外加剂
8:00 | 1±0.5 | 2±1 |  | 5±1 | 8±1 | 2±1 |  |  | 0.02±0.005
| 搅拌时间（每槽） | [7 empty] | min,s | 60 S
测试时间 | 水 | 水泥 |  | 砂 | 石 | 掺合料 |  |  | 外加剂
11:00 | 1±0.3 | 2±0.5 |  | 5±1 | 7±1 | 3±1 |  |  | 0.02±0.003
| 搅拌时间（每槽） | [7 empty] | min,s | 60 S
测试时间 | 水 | 水泥 |  | 砂 | 石 | 掺合料 |  |  | 外加剂
15:00 | 1±0.4 | 2±0.8 |  | 4±2 | 6±2 | 3±0.5 |  |  | 0.02±0.004
| 搅拌时间（每槽） | [7 empty] | min,s | 60 S
混凝土坍落度：温度记录 |  |  |  | 取 试 件 记 录
时间 | 温度(℃) | 坍落度mm |  | 取样地点 | 坍落度 mm |  |  | R1 | R3 | R7 | R28
|  | 230±20mm |  | 现场取样 |  |  | 强度 |  |  |  | 79.4
[7 empty] | MPa |  |  |  | 77.8
79.2
工程负责人: |  | 质检员: |  |  | 记录: |  | 三水区建友混凝土有限公司试验室
（盖章有效）

## 1#9
佛山市三水区建友混凝土有限公司
混凝土搅拌质量记录表
工程名称: | 中国通号·三水天聚广场塔楼1座及地下室 |  |  |  |  | 施工单位：通号建设集团有限公司
浇筑区段 | 塔楼1座四层梁、板 |  |  |  | 混凝土 配合比 | 水 | 水泥 | 砂 | 石 | 掺合料 | 外加剂
搅拌时间 | 2018年4月29日09:00-16:55 |  |  |  | （kg/m³） | 99 | 369 | 717 | 1073 | 92 | 9.7
水泥品种 | 桥牌P.O 42.5R |  |  |  | 检验日期 | 2018-4-20 |  | 强度等级 |  | C45泵送
砂 源 | 四会胥江 |  |  | 筛分编号 |  |  |  | 含泥量 |  | 0.8%
石 源 | 丰鸿石业 |  |  | 筛分编号 |  |  |  | 含泥量 |  | 0.9%
砂含水量测定 |  | 石含水量测定 |  |  | 掺 合 料 含 水 量 测 定 |  |  |  | 外加剂浓度
测定时间 | 含水量 | 测定时间 | 含水量 |  | 测定时间 |  | 含水量 |  | 调整前 |  | 调整后
| 5.7% |  | 0.8% | [5 empty] | 12%
计量误差（每槽）（kg）
测试时间 | 水 | 水泥 |  | 砂 | 石 | 掺合料 |  |  | 外加剂
8:00 | 1±0.5 | 2±1 |  | 5±1 | 8±1 | 2±1 |  |  | 0.02±0.005
| 搅拌时间（每槽） | [7 empty] | min,s | 60 S
测试时间 | 水 | 水泥 |  | 砂 | 石 | 掺合料 |  |  | 外加剂
11:00 | 1±0.3 | 2±0.5 |  | 5±1 | 7±1 | 3±1 |  |  | 0.02±0.003
| 搅拌时间（每槽） | [7 empty] | min,s | 60 S
测试时间 | 水 | 水泥 |  | 砂 | 石 | 掺合料 |  |  | 外加剂
15:00 | 1±0.4 | 2±0.8 |  | 4±2 | 6±2 | 3±0.5 |  |  | 0.02±0.004
| 搅拌时间（每槽） | [7 empty] | min,s | 60 S
混凝土坍落度：温度记录 |  |  |  | 取 试 件 记 录
时间 | 温度(℃) | 坍落度mm |  | 取样地点 | 坍落度 mm |  |  | R1 | R3 | R7 | R28
|  | 175±25mm |  | 现场取样 |  |  | 强度 |  |  |  | 59.5
[7 empty] | MPa |  |  |  | 58.6
57.3
工程负责人: |  | 质检员: |  |  | 记录: |  | 三水区建友混凝土有限公司试验室
（盖章有效）

## 1#10
佛山市三水区建友混凝土有限公司
混凝土搅拌质量记录表
工程名称: | 中国通号·三水天聚广场塔楼1座及地下室 |  |  |  |  | 施工单位：通号建设集团有限公司
浇筑区段 | 塔楼1座四层墙、柱 |  |  |  | 混凝土 配合比 | 水 | 水泥 | 砂 | 石 | 掺合料 | 外加剂
搅拌时间 | 2018年5月14日10:25-19:00 |  |  |  | （kg/m³） | 99 | 448 | 628 | 1115 | 98 | 12.6
水泥品种 | 桥牌P.O 42.5R |  |  |  | 检验日期 | 2018-5-10 |  | 强度等级 |  | C60泵送
砂 源 | 四会胥江 |  |  | 筛分编号 |  |  |  | 含泥量 |  | 0.8%
石 源 | 丰鸿石业 |  |  | 筛分编号 |  |  |  | 含泥量 |  | 0.9%
砂含水量测定 |  | 石含水量测定 |  |  | 掺 合 料 含 水 量 测 定 |  |  |  | 外加剂浓度
测定时间 | 含水量 | 测定时间 | 含水量 |  | 测定时间 |  | 含水量 |  | 调整前 |  | 调整后
| 5.7% |  | 0.8% | [5 empty] | 12%
计量误差（每槽）（kg）
测试时间 | 水 | 水泥 |  | 砂 | 石 | 掺合料 |  |  | 外加剂
8:00 | 1±0.5 | 2±1 |  | 5±1 | 8±1 | 2±1 |  |  | 0.02±0.005
| 搅拌时间（每槽） | [7 empty] | min,s | 60 S
测试时间 | 水 | 水泥 |  | 砂 | 石 | 掺合料 |  |  | 外加剂
11:00 | 1±0.3 | 2±0.5 |  | 5±1 | 7±1 | 3±1 |  |  | 0.02±0.003
| 搅拌时间（每槽） | [7 empty] | min,s | 60 S
测试时间 | 水 | 水泥 |  | 砂 | 石 | 掺合料 |  |  | 外加剂
15:00 | 1±0.4 | 2±0.8 |  | 4±2 | 6±2 | 3±0.5 |  |  | 0.02±0.004
| 搅拌时间（每槽） | [7 empty] | min,s | 60 S
混凝土坍落度：温度记录 |  |  |  | 取 试 件 记 录
时间 | 温度(℃) | 坍落度mm |  | 取样地点 | 坍落度 mm |  |  | R1 | R3 | R7 | R28
|  | 230±20mm |  | 现场取样 |  |  | 强度 |  |  |  | 77.5
MPa
工程负责人: |  | 质检员: |  |  | 记录: |  | 三水区建友混凝土有限公司试验室
（盖章有效）

## 1#111
佛山市三水区建友混凝土有限公司
混凝土搅拌质量记录表
工程名称: | 中国通号·三水天聚广场塔楼1座及地下室 |  |  |  |  | 施工单位：通号建设集团有限公司
浇筑区段 | 塔楼1座五层梁、板 |  |  |  | 混凝土 配合比 | 水 | 水泥 | 砂 | 石 | 掺合料 | 外加剂
搅拌时间 | 2018年5月14日10:25-19:00 |  |  |  | （kg/m³） | 108 | 277 | 796 | 1049 | 97 | 7.5
水泥品种 | 桥牌P.O 42.5R |  |  |  | 检验日期 | 2018-5-10 |  | 强度等级 |  | C30泵送
砂 源 | 四会胥江 |  |  | 筛分编号 |  |  |  | 含泥量 |  | 0.8%
石 源 | 丰鸿石业 |  |  | 筛分编号 |  |  |  | 含泥量 |  | 0.9%
砂含水量测定 |  | 石含水量测定 |  |  | 掺 合 料 含 水 量 测 定 |  |  |  | 外加剂浓度
测定时间 | 含水量 | 测定时间 | 含水量 |  | 测定时间 |  | 含水量 |  | 调整前 |  | 调整后
| 5.7% |  | 0.8% | [5 empty] | 12%
计量误差（每槽）（kg）
测试时间 | 水 | 水泥 |  | 砂 | 石 | 掺合料 |  |  | 外加剂
8:00 | 1±0.5 | 2±1 |  | 5±1 | 8±1 | 2±1 |  |  | 0.02±0.005
| 搅拌时间（每槽） | [7 empty] | min,s | 60 S
测试时间 | 水 | 水泥 |  | 砂 | 石 | 掺合料 |  |  | 外加剂
11:00 | 1±0.3 | 2±0.5 |  | 5±1 | 7±1 | 3±1 |  |  | 0.02±0.003
| 搅拌时间（每槽） | [7 empty] | min,s | 60 S
测试时间 | 水 | 水泥 |  | 砂 | 石 | 掺合料 |  |  | 外加剂
15:00 | 1±0.4 | 2±0.8 |  | 4±2 | 6±2 | 3±0.5 |  |  | 0.02±0.004
| 搅拌时间（每槽） | [7 empty] | min,s | 60 S
混凝土坍落度：温度记录 |  |  |  | 取 试 件 记 录
时间 | 温度(℃) | 坍落度mm |  | 取样地点 | 坍落度 mm |  |  | R1 | R3 | R7 | R28
|  | 175±25mm |  | 现场取样 |  |  | 强度 |  |  |  | 38.5
[7 empty] | MPa |  |  |  | 40.2
工程负责人: |  | 质检员: |  |  | 记录: |  | 三水区建友混凝土有限公司试验室
（盖章有效）

## 1#12
佛山市三水区建友混凝土有限公司
混凝土搅拌质量记录表
工程名称: | 中国通号·三水天聚广场塔楼1座及地下室 |  |  |  |  | 施工单位：通号建设集团有限公司
浇筑区段 | 塔楼1座五层墙、柱 |  |  |  | 混凝土 配合比 | 水 | 水泥 | 砂 | 石 | 掺合料 | 外加剂
搅拌时间 | 2018年5月25日14:40-21:30 |  |  |  | （kg/m³） | 99 | 448 | 628 | 1115 | 98 | 12.6
水泥品种 | 桥牌P.O 42.5R |  |  |  | 检验日期 | 2018-5-20 |  | 强度等级 |  | C60泵送
砂 源 | 四会胥江 |  |  | 筛分编号 |  |  |  | 含泥量 |  | 0.8%
石 源 | 丰鸿石业 |  |  | 筛分编号 |  |  |  | 含泥量 |  | 0.9%
砂含水量测定 |  | 石含水量测定 |  |  | 掺 合 料 含 水 量 测 定 |  |  |  | 外加剂浓度
测定时间 | 含水量 | 测定时间 | 含水量 |  | 测定时间 |  | 含水量 |  | 调整前 |  | 调整后
| 5.7% |  | 0.8% | [5 empty] | 12%
计量误差（每槽）（kg）
测试时间 | 水 | 水泥 |  | 砂 | 石 | 掺合料 |  |  | 外加剂
8:00 | 1±0.5 | 2±1 |  | 5±1 | 8±1 | 2±1 |  |  | 0.02±0.005
| 搅拌时间（每槽） | [7 empty] | min,s | 60 S
测试时间 | 水 | 水泥 |  | 砂 | 石 | 掺合料 |  |  | 外加剂
11:00 | 1±0.3 | 2±0.5 |  | 5±1 | 7±1 | 3±1 |  |  | 0.02±0.003
| 搅拌时间（每槽） | [7 empty] | min,s | 60 S
测试时间 | 水 | 水泥 |  | 砂 | 石 | 掺合料 |  |  | 外加剂
15:00 | 1±0.4 | 2±0.8 |  | 4±2 | 6±2 | 3±0.5 |  |  | 0.02±0.004
| 搅拌时间（每槽） | [7 empty] | min,s | 60 S
混凝土坍落度：温度记录 |  |  |  | 取 试 件 记 录
时间 | 温度(℃) | 坍落度mm |  | 取样地点 | 坍落度 mm |  |  | R1 | R3 | R7 | R28
|  | 230±20mm |  | 现场取样 |  |  | 强度 |  |  |  | 77.2
MPa
工程负责人: |  | 质检员: |  |  | 记录: |  | 三水区建友混凝土有限公司试验室
（盖章有效）

## 1#13
佛山市三水区建友混凝土有限公司
混凝土搅拌质量记录表
工程名称: | 中国通号·三水天聚广场塔楼1座及地下室 |  |  |  |  | 施工单位：通号建设集团有限公司
浇筑区段 | 塔楼1座六层梁、板 |  |  |  | 混凝土 配合比 | 水 | 水泥 | 砂 | 石 | 掺合料 | 外加剂
搅拌时间 | 2018年5月25日14:40-21:30 |  |  |  | （kg/m³） | 108 | 277 | 796 | 1049 | 97 | 7.5
水泥品种 | 桥牌P.O 42.5R |  |  |  | 检验日期 | 2018-5-20 |  | 强度等级 |  | C30泵送
砂 源 | 四会胥江 |  |  | 筛分编号 |  |  |  | 含泥量 |  | 0.8%
石 源 | 丰鸿石业 |  |  | 筛分编号 |  |  |  | 含泥量 |  | 0.9%
砂含水量测定 |  | 石含水量测定 |  |  | 掺 合 料 含 水 量 测 定 |  |  |  | 外加剂浓度
测定时间 | 含水量 | 测定时间 | 含水量 |  | 测定时间 |  | 含水量 |  | 调整前 |  | 调整后
| 5.7% |  | 0.8% | [5 empty] | 12%
计量误差（每槽）（kg）
测试时间 | 水 | 水泥 |  | 砂 | 石 | 掺合料 |  |  | 外加剂
8:00 | 1±0.5 | 2±1 |  | 5±1 | 8±1 | 2±1 |  |  | 0.02±0.005
| 搅拌时间（每槽） | [7 empty] | min,s | 60 S
测试时间 | 水 | 水泥 |  | 砂 | 石 | 掺合料 |  |  | 外加剂
11:00 | 1±0.3 | 2±0.5 |  | 5±1 | 7±1 | 3±1 |  |  | 0.02±0.003
| 搅拌时间（每槽） | [7 empty] | min,s | 60 S
测试时间 | 水 | 水泥 |  | 砂 | 石 | 掺合料 |  |  | 外加剂
15:00 | 1±0.4 | 2±0.8 |  | 4±2 | 6±2 | 3±0.5 |  |  | 0.02±0.004
| 搅拌时间（每槽） | [7 empty] | min,s | 60 S
混凝土坍落度：温度记录 |  |  |  | 取 试 件 记 录
时间 | 温度(℃) | 坍落度mm |  | 取样地点 | 坍落度 mm |  |  | R1 | R3 | R7 | R28
|  | 175±25mm |  | 现场取样 |  |  | 强度 |  |  |  | 39.4
[7 empty] | MPa |  |  |  | 38.5
工程负责人: |  | 质检员: |  |  | 记录: |  | 三水区建友混凝土有限公司试验室
（盖章有效）

## 1#14
佛山市三水区建友混凝土有限公司
混凝土搅拌质量记录表
工程名称: | 中国通号·三水天聚广场塔楼1座及地下室 |  |  |  |  | 施工单位：通号建设集团有限公司
浇筑区段 | 塔楼1座六层墙、柱 |  |  |  | 混凝土 配合比 | 水 | 水泥 | 砂 | 石 | 掺合料 | 外加剂
搅拌时间 | 2018年5月29日12:05-18:35 |  |  |  | （kg/m³） | 97 | 428 | 630 | 1125 | 94 | 12.0
水泥品种 | 桥牌P.O 42.5R |  |  |  | 检验日期 | 2018-5-20 |  | 强度等级 |  | C55泵送
砂 源 | 四会胥江 |  |  | 筛分编号 |  |  |  | 含泥量 |  | 0.8%
石 源 | 丰鸿石业 |  |  | 筛分编号 |  |  |  | 含泥量 |  | 0.9%
砂含水量测定 |  | 石含水量测定 |  |  | 掺 合 料 含 水 量 测 定 |  |  |  | 外加剂浓度
测定时间 | 含水量 | 测定时间 | 含水量 |  | 测定时间 |  | 含水量 |  | 调整前 |  | 调整后
| 5.7% |  | 0.8% | [5 empty] | 12%
计量误差（每槽）（kg）
测试时间 | 水 | 水泥 |  | 砂 | 石 | 掺合料 |  |  | 外加剂
8:00 | 1±0.5 | 2±1 |  | 5±1 | 8±1 | 2±1 |  |  | 0.02±0.005
| 搅拌时间（每槽） | [7 empty] | min,s | 60 S
测试时间 | 水 | 水泥 |  | 砂 | 石 | 掺合料 |  |  | 外加剂
11:00 | 1±0.3 | 2±0.5 |  | 5±1 | 7±1 | 3±1 |  |  | 0.02±0.003
| 搅拌时间（每槽） | [7 empty] | min,s | 60 S
测试时间 | 水 | 水泥 |  | 砂 | 石 | 掺合料 |  |  | 外加剂
15:00 | 1±0.4 | 2±0.8 |  | 4±2 | 6±2 | 3±0.5 |  |  | 0.02±0.004
| 搅拌时间（每槽） | [7 empty] | min,s | 60 S
混凝土坍落度：温度记录 |  |  |  | 取 试 件 记 录
时间 | 温度(℃) | 坍落度mm |  | 取样地点 | 坍落度 mm |  |  | R1 | R3 | R7 | R28
|  | 175±25mm |  | 现场取样 |  |  | 强度 |  |  |  | 71.4
MPa
工程负责人: |  | 质检员: |  |  | 记录: |  | 三水区建友混凝土有限公司试验室
（盖章有效）

## 1#15
佛山市三水区建友混凝土有限公司
混凝土搅拌质量记录表
工程名称: | 中国通号·三水天聚广场塔楼1座及地下室 |  |  |  |  | 施工单位：通号建设集团有限公司
浇筑区段 | 塔楼1座七层梁、板 |  |  |  | 混凝土 配合比 | 水 | 水泥 | 砂 | 石 | 掺合料 | 外加剂
搅拌时间 | 2018年5月29日12:05-18:35 |  |  |  | （kg/m³） | 108 | 277 | 796 | 1049 | 97 | 7.5
水泥品种 | 桥牌P.O 42.5R |  |  |  | 检验日期 | 2018-5-20 |  | 强度等级 |  | C30泵送
砂 源 | 四会胥江 |  |  | 筛分编号 |  |  |  | 含泥量 |  | 0.8%
石 源 | 丰鸿石业 |  |  | 筛分编号 |  |  |  | 含泥量 |  | 0.9%
砂含水量测定 |  | 石含水量测定 |  |  | 掺 合 料 含 水 量 测 定 |  |  |  | 外加剂浓度
测定时间 | 含水量 | 测定时间 | 含水量 |  | 测定时间 |  | 含水量 |  | 调整前 |  | 调整后
| 5.7% |  | 0.8% | [5 empty] | 12%
计量误差（每槽）（kg）
测试时间 | 水 | 水泥 |  | 砂 | 石 | 掺合料 |  |  | 外加剂
8:00 | 1±0.5 | 2±1 |  | 5±1 | 8±1 | 2±1 |  |  | 0.02±0.005
| 搅拌时间（每槽） | [7 empty] | min,s | 60 S
测试时间 | 水 | 水泥 |  | 砂 | 石 | 掺合料 |  |  | 外加剂
11:00 | 1±0.3 | 2±0.5 |  | 5±1 | 7±1 | 3±1 |  |  | 0.02±0.003
| 搅拌时间（每槽） | [7 empty] | min,s | 60 S
测试时间 | 水 | 水泥 |  | 砂 | 石 | 掺合料 |  |  | 外加剂
15:00 | 1±0.4 | 2±0.8 |  | 4±2 | 6±2 | 3±0.5 |  |  | 0.02±0.004
| 搅拌时间（每槽） | [7 empty] | min,s | 60 S
混凝土坍落度：温度记录 |  |  |  | 取 试 件 记 录
时间 | 温度(℃) | 坍落度mm |  | 取样地点 | 坍落度 mm |  |  | R1 | R3 | R7 | R28
|  | 175±25mm |  | 现场取样 |  |  | 强度 |  |  |  | 39.4
MPa
工程负责人: |  | 质检员: |  |  | 记录: |  | 三水区建友混凝土有限公司试验室
（盖章有效）

## 1#16
佛山市三水区建友混凝土有限公司
混凝土搅拌质量记录表
工程名称: | 中国通号·三水天聚广场塔楼1座及地下室 |  |  |  |  | 施工单位：通号建设集团有限公司
浇筑区段 | 塔楼1座七层墙、柱 |  |  |  | 混凝土 配合比 | 水 | 水泥 | 砂 | 石 | 掺合料 | 外加剂
搅拌时间 | 2018年6月4日15:20-20:00 |  |  |  | （kg/m³） | 97 | 428 | 630 | 1125 | 94 | 12.0
水泥品种 | 桥牌P.O 42.5R |  |  |  | 检验日期 | 2018-6-1 |  | 强度等级 |  | C55泵送
砂 源 | 四会胥江 |  |  | 筛分编号 |  |  |  | 含泥量 |  | 0.8%
石 源 | 丰鸿石业 |  |  | 筛分编号 |  |  |  | 含泥量 |  | 0.9%
砂含水量测定 |  | 石含水量测定 |  |  | 掺 合 料 含 水 量 测 定 |  |  |  | 外加剂浓度
测定时间 | 含水量 | 测定时间 | 含水量 |  | 测定时间 |  | 含水量 |  | 调整前 |  | 调整后
| 5.7% |  | 0.8% | [5 empty] | 12%
计量误差（每槽）（kg）
测试时间 | 水 | 水泥 |  | 砂 | 石 | 掺合料 |  |  | 外加剂
8:00 | 1±0.5 | 2±1 |  | 5±1 | 8±1 | 2±1 |  |  | 0.02±0.005
| 搅拌时间（每槽） | [7 empty] | min,s | 60 S
测试时间 | 水 | 水泥 |  | 砂 | 石 | 掺合料 |  |  | 外加剂
11:00 | 1±0.3 | 2±0.5 |  | 5±1 | 7±1 | 3±1 |  |  | 0.02±0.003
| 搅拌时间（每槽） | [7 empty] | min,s | 60 S
测试时间 | 水 | 水泥 |  | 砂 | 石 | 掺合料 |  |  | 外加剂
15:00 | 1±0.4 | 2±0.8 |  | 4±2 | 6±2 | 3±0.5 |  |  | 0.02±0.004
| 搅拌时间（每槽） | [7 empty] | min,s | 60 S
混凝土坍落度：温度记录 |  |  |  | 取 试 件 记 录
时间 | 温度(℃) | 坍落度mm |  | 取样地点 | 坍落度 mm |  |  | R1 | R3 | R7 | R28
|  | 175±25mm |  | 现场取样 |  |  | 强度 |  |  |  | 71.2
MPa
工程负责人: |  | 质检员: |  |  | 记录: |  | 三水区建友混凝土有限公司试验室
（盖章有效）

## 1#17
佛山市三水区建友混凝土有限公司
混凝土搅拌质量记录表
工程名称: | 中国通号·三水天聚广场塔楼1座及地下室 |  |  |  |  | 施工单位：通号建设集团有限公司
浇筑区段 | 塔楼1座八层梁、板 |  |  |  | 混凝土 配合比 | 水 | 水泥 | 砂 | 石 | 掺合料 | 外加剂
搅拌时间 | 2018年6月4日15:20-20:00 |  |  |  | （kg/m³） | 108 | 277 | 796 | 1049 | 97 | 7.5
水泥品种 | 桥牌P.O 42.5R |  |  |  | 检验日期 | 2018-6-1 |  | 强度等级 |  | C30泵送
砂 源 | 四会胥江 |  |  | 筛分编号 |  |  |  | 含泥量 |  | 0.8%
石 源 | 丰鸿石业 |  |  | 筛分编号 |  |  |  | 含泥量 |  | 0.9%
砂含水量测定 |  | 石含水量测定 |  |  | 掺 合 料 含 水 量 测 定 |  |  |  | 外加剂浓度
测定时间 | 含水量 | 测定时间 | 含水量 |  | 测定时间 |  | 含水量 |  | 调整前 |  | 调整后
| 5.7% |  | 0.8% | [5 empty] | 12%
计量误差（每槽）（kg）
测试时间 | 水 | 水泥 |  | 砂 | 石 | 掺合料 |  |  | 外加剂
8:00 | 1±0.5 | 2±1 |  | 5±1 | 8±1 | 2±1 |  |  | 0.02±0.005
| 搅拌时间（每槽） | [7 empty] | min,s | 60 S
测试时间 | 水 | 水泥 |  | 砂 | 石 | 掺合料 |  |  | 外加剂
11:00 | 1±0.3 | 2±0.5 |  | 5±1 | 7±1 | 3±1 |  |  | 0.02±0.003
| 搅拌时间（每槽） | [7 empty] | min,s | 60 S
测试时间 | 水 | 水泥 |  | 砂 | 石 | 掺合料 |  |  | 外加剂
15:00 | 1±0.4 | 2±0.8 |  | 4±2 | 6±2 | 3±0.5 |  |  | 0.02±0.004
| 搅拌时间（每槽） | [7 empty] | min,s | 60 S
混凝土坍落度：温度记录 |  |  |  | 取 试 件 记 录
时间 | 温度(℃) | 坍落度mm |  | 取样地点 | 坍落度 mm |  |  | R1 | R3 | R7 | R28
|  | 175±25mm |  | 现场取样 |  |  | 强度 |  |  |  | 39.1
MPa
工程负责人: |  | 质检员: |  |  | 记录: |  | 三水区建友混凝土有限公司试验室
（盖章有效）

## 1#18
佛山市三水区建友混凝土有限公司
混凝土搅拌质量记录表
工程名称: | 中国通号·三水天聚广场塔楼1座及地下室 |  |  |  |  | 施工单位：通号建设集团有限公司
浇筑区段 | 塔楼1座八层墙、柱 |  |  |  | 混凝土 配合比 | 水 | 水泥 | 砂 | 石 | 掺合料 | 外加剂
搅拌时间 | 2018年6月13日07:50-14:35 |  |  |  | （kg/m³） | 96 | 400 | 687 | 1082 | 94 | 10.9
水泥品种 | 桥牌P.O 42.5R |  |  |  | 检验日期 | 2018-6-10 |  | 强度等级 |  | C50泵送
砂 源 | 四会胥江 |  |  | 筛分编号 |  |  |  | 含泥量 |  | 0.8%
石 源 | 丰鸿石业 |  |  | 筛分编号 |  |  |  | 含泥量 |  | 0.9%
砂含水量测定 |  | 石含水量测定 |  |  | 掺 合 料 含 水 量 测 定 |  |  |  | 外加剂浓度
测定时间 | 含水量 | 测定时间 | 含水量 |  | 测定时间 |  | 含水量 |  | 调整前 |  | 调整后
| 5.7% |  | 0.8% | [5 empty] | 12%
计量误差（每槽）（kg）
测试时间 | 水 | 水泥 |  | 砂 | 石 | 掺合料 |  |  | 外加剂
8:00 | 1±0.5 | 2±1 |  | 5±1 | 8±1 | 2±1 |  |  | 0.02±0.005
| 搅拌时间（每槽） | [7 empty] | min,s | 60 S
测试时间 | 水 | 水泥 |  | 砂 | 石 | 掺合料 |  |  | 外加剂
11:00 | 1±0.3 | 2±0.5 |  | 5±1 | 7±1 | 3±1 |  |  | 0.02±0.003
| 搅拌时间（每槽） | [7 empty] | min,s | 60 S
测试时间 | 水 | 水泥 |  | 砂 | 石 | 掺合料 |  |  | 外加剂
15:00 | 1±0.4 | 2±0.8 |  | 4±2 | 6±2 | 3±0.5 |  |  | 0.02±0.004
| 搅拌时间（每槽） | [7 empty] | min,s | 60 S
混凝土坍落度：温度记录 |  |  |  | 取 试 件 记 录
时间 | 温度(℃) | 坍落度mm |  | 取样地点 | 坍落度 mm |  |  | R1 | R3 | R7 | R28
|  | 175±25mm |  | 现场取样 |  |  | 强度 |  |  |  | 63.6
MPa
工程负责人: |  | 质检员: |  |  | 记录: |  | 三水区建友混凝土有限公司试验室
（盖章有效）

## 1#19
佛山市三水区建友混凝土有限公司
混凝土搅拌质量记录表
工程名称: | 中国通号·三水天聚广场塔楼1座及地下室 |  |  |  |  | 施工单位：通号建设集团有限公司
浇筑区段 | 塔楼1座九层梁、板 |  |  |  | 混凝土 配合比 | 水 | 水泥 | 砂 | 石 | 掺合料 | 外加剂
搅拌时间 | 2018年6月13日07:50-14:35 |  |  |  | （kg/m³） | 108 | 277 | 796 | 1049 | 97 | 7.5
水泥品种 | 桥牌P.O 42.5R |  |  |  | 检验日期 | 2018-6-10 |  | 强度等级 |  | C30泵送
砂 源 | 四会胥江 |  |  | 筛分编号 |  |  |  | 含泥量 |  | 0.8%
石 源 | 丰鸿石业 |  |  | 筛分编号 |  |  |  | 含泥量 |  | 0.9%
砂含水量测定 |  | 石含水量测定 |  |  | 掺 合 料 含 水 量 测 定 |  |  |  | 外加剂浓度
测定时间 | 含水量 | 测定时间 | 含水量 |  | 测定时间 |  | 含水量 |  | 调整前 |  | 调整后
| 5.7% |  | 0.8% | [5 empty] | 12%
计量误差（每槽）（kg）
测试时间 | 水 | 水泥 |  | 砂 | 石 | 掺合料 |  |  | 外加剂
8:00 | 1±0.5 | 2±1 |  | 5±1 | 8±1 | 2±1 |  |  | 0.02±0.005
| 搅拌时间（每槽） | [7 empty] | min,s | 60 S
测试时间 | 水 | 水泥 |  | 砂 | 石 | 掺合料 |  |  | 外加剂
11:00 | 1±0.3 | 2±0.5 |  | 5±1 | 7±1 | 3±1 |  |  | 0.02±0.003
| 搅拌时间（每槽） | [7 empty] | min,s | 60 S
测试时间 | 水 | 水泥 |  | 砂 | 石 | 掺合料 |  |  | 外加剂
15:00 | 1±0.4 | 2±0.8 |  | 4±2 | 6±2 | 3±0.5 |  |  | 0.02±0.004
| 搅拌时间（每槽） | [7 empty] | min,s | 60 S
混凝土坍落度：温度记录 |  |  |  | 取 试 件 记 录
时间 | 温度(℃) | 坍落度mm |  | 取样地点 | 坍落度 mm |  |  | R1 | R3 | R7 | R28
|  | 175±25mm |  | 现场取样 |  |  | 强度 |  |  |  | 38.6
MPa
工程负责人: |  | 质检员: |  |  | 记录: |  | 三水区建友混凝土有限公司试验室
（盖章有效）

## 1#20
佛山市三水区建友混凝土有限公司
混凝土搅拌质量记录表
工程名称: | 中国通号·三水天聚广场塔楼1座及地下室 |  |  |  |  | 施工单位：通号建设集团有限公司
浇筑区段 | 塔楼1座九层墙、柱 |  |  |  | 混凝土 配合比 | 水 | 水泥 | 砂 | 石 | 掺合料 | 外加剂
搅拌时间 | 2018年6月20日10:25-20:55 |  |  |  | （kg/m³） | 96 | 400 | 687 | 1082 | 94 | 10.9
水泥品种 | 桥牌P.O 42.5R |  |  |  | 检验日期 | 2018-6-10 |  | 强度等级 |  | C50泵送
砂 源 | 四会胥江 |  |  | 筛分编号 |  |  |  | 含泥量 |  | 0.8%
石 源 | 丰鸿石业 |  |  | 筛分编号 |  |  |  | 含泥量 |  | 0.9%
砂含水量测定 |  | 石含水量测定 |  |  | 掺 合 料 含 水 量 测 定 |  |  |  | 外加剂浓度
测定时间 | 含水量 | 测定时间 | 含水量 |  | 测定时间 |  | 含水量 |  | 调整前 |  | 调整后
| 5.7% |  | 0.8% | [5 empty] | 12%
计量误差（每槽）（kg）
测试时间 | 水 | 水泥 |  | 砂 | 石 | 掺合料 |  |  | 外加剂
8:00 | 1±0.5 | 2±1 |  | 5±1 | 8±1 | 2±1 |  |  | 0.02±0.005
| 搅拌时间（每槽） | [7 empty] | min,s | 60 S
测试时间 | 水 | 水泥 |  | 砂 | 石 | 掺合料 |  |  | 外加剂
11:00 | 1±0.3 | 2±0.5 |  | 5±1 | 7±1 | 3±1 |  |  | 0.02±0.003
| 搅拌时间（每槽） | [7 empty] | min,s | 60 S
测试时间 | 水 | 水泥 |  | 砂 | 石 | 掺合料 |  |  | 外加剂
15:00 | 1±0.4 | 2±0.8 |  | 4±2 | 6±2 | 3±0.5 |  |  | 0.02±0.004
| 搅拌时间（每槽） | [7 empty] | min,s | 60 S
混凝土坍落度：温度记录 |  |  |  | 取 试 件 记 录
时间 | 温度(℃) | 坍落度mm |  | 取样地点 | 坍落度 mm |  |  | R1 | R3 | R7 | R28
|  | 175±25mm |  | 现场取样 |  |  | 强度 |  |  |  | 65.1
MPa
工程负责人: |  | 质检员: |  |  | 记录: |  | 三水区建友混凝土有限公司试验室
（盖章有效）

## 1#21
佛山市三水区建友混凝土有限公司
混凝土搅拌质量记录表
工程名称: | 中国通号·三水天聚广场塔楼1座及地下室 |  |  |  |  | 施工单位：通号建设集团有限公司
浇筑区段 | 塔楼1座十层梁、板 |  |  |  | 混凝土 配合比 | 水 | 水泥 | 砂 | 石 | 掺合料 | 外加剂
搅拌时间 | 2018年6月20日10:25-20:55 |  |  |  | （kg/m³） | 108 | 277 | 796 | 1049 | 97 | 7.5
水泥品种 | 桥牌P.O 42.5R |  |  |  | 检验日期 | 2018-6-10 |  | 强度等级 |  | C30泵送
砂 源 | 四会胥江 |  |  | 筛分编号 |  |  |  | 含泥量 |  | 0.8%
石 源 | 丰鸿石业 |  |  | 筛分编号 |  |  |  | 含泥量 |  | 0.9%
砂含水量测定 |  | 石含水量测定 |  |  | 掺 合 料 含 水 量 测 定 |  |  |  | 外加剂浓度
测定时间 | 含水量 | 测定时间 | 含水量 |  | 测定时间 |  | 含水量 |  | 调整前 |  | 调整后
| 5.7% |  | 0.8% | [5 empty] | 12%
计量误差（每槽）（kg）
测试时间 | 水 | 水泥 |  | 砂 | 石 | 掺合料 |  |  | 外加剂
8:00 | 1±0.5 | 2±1 |  | 5±1 | 8±1 | 2±1 |  |  | 0.02±0.005
| 搅拌时间（每槽） | [7 empty] | min,s | 60 S
测试时间 | 水 | 水泥 |  | 砂 | 石 | 掺合料 |  |  | 外加剂
11:00 | 1±0.3 | 2±0.5 |  | 5±1 | 7±1 | 3±1 |  |  | 0.02±0.003
| 搅拌时间（每槽） | [7 empty] | min,s | 60 S
测试时间 | 水 | 水泥 |  | 砂 | 石 | 掺合料 |  |  | 外加剂
15:00 | 1±0.4 | 2±0.8 |  | 4±2 | 6±2 | 3±0.5 |  |  | 0.02±0.004
| 搅拌时间（每槽） | [7 empty] | min,s | 60 S
混凝土坍落度：温度记录 |  |  |  | 取 试 件 记 录
时间 | 温度(℃) | 坍落度mm |  | 取样地点 | 坍落度 mm |  |  | R1 | R3 | R7 | R28
|  | 175±25mm |  | 现场取样 |  |  | 强度 |  |  |  | 39.8
MPa
工程负责人: |  | 质检员: |  |  | 记录: |  | 三水区建友混凝土有限公司试验室
（盖章有效）

## 1#22
佛山市三水区建友混凝土有限公司
混凝土搅拌质量记录表
工程名称: | 中国通号·三水天聚广场塔楼1座及地下室 |  |  |  |  | 施工单位：通号建设集团有限公司
浇筑区段 | 塔楼1座十层墙、柱 |  |  |  | 混凝土 配合比 | 水 | 水泥 | 砂 | 石 | 掺合料 | 外加剂
搅拌时间 | 2018年6月25日17:30-23:00 |  |  |  | （kg/m³） | 99 | 369 | 717 | 1073 | 92 | 9.7
水泥品种 | 桥牌P.O 42.5R |  |  |  | 检验日期 | 2018-6-20 |  | 强度等级 |  | C45泵送
砂 源 | 四会胥江 |  |  | 筛分编号 |  |  |  | 含泥量 |  | 0.8%
石 源 | 丰鸿石业 |  |  | 筛分编号 |  |  |  | 含泥量 |  | 0.9%
砂含水量测定 |  | 石含水量测定 |  |  | 掺 合 料 含 水 量 测 定 |  |  |  | 外加剂浓度
测定时间 | 含水量 | 测定时间 | 含水量 |  | 测定时间 |  | 含水量 |  | 调整前 |  | 调整后
| 5.7% |  | 0.8% | [5 empty] | 12%
计量误差（每槽）（kg）
测试时间 | 水 | 水泥 |  | 砂 | 石 | 掺合料 |  |  | 外加剂
8:00 | 1±0.5 | 2±1 |  | 5±1 | 8±1 | 2±1 |  |  | 0.02±0.005
| 搅拌时间（每槽） | [7 empty] | min,s | 60 S
测试时间 | 水 | 水泥 |  | 砂 | 石 | 掺合料 |  |  | 外加剂
11:00 | 1±0.3 | 2±0.5 |  | 5±1 | 7±1 | 3±1 |  |  | 0.02±0.003
| 搅拌时间（每槽） | [7 empty] | min,s | 60 S
测试时间 | 水 | 水泥 |  | 砂 | 石 | 掺合料 |  |  | 外加剂
15:00 | 1±0.4 | 2±0.8 |  | 4±2 | 6±2 | 3±0.5 |  |  | 0.02±0.004
| 搅拌时间（每槽） | [7 empty] | min,s | 60 S
混凝土坍落度：温度记录 |  |  |  | 取 试 件 记 录
时间 | 温度(℃) | 坍落度mm |  | 取样地点 | 坍落度 mm |  |  | R1 | R3 | R7 | R28
|  | 175±25mm |  | 现场取样 |  |  | 强度 |  |  |  | 59.2
MPa
工程负责人: |  | 质检员: |  |  | 记录: |  | 三水区建友混凝土有限公司试验室
（盖章有效）

## 1#23
佛山市三水区建友混凝土有限公司
混凝土搅拌质量记录表
工程名称: | 中国通号·三水天聚广场塔楼1座及地下室 |  |  |  |  | 施工单位：通号建设集团有限公司
浇筑区段 | 塔楼1座十一层梁、板 |  |  |  | 混凝土 配合比 | 水 | 水泥 | 砂 | 石 | 掺合料 | 外加剂
搅拌时间 | 2018年6月25日17:30-23:00 |  |  |  | （kg/m³） | 108 | 277 | 796 | 1049 | 97 | 7.5
水泥品种 | 桥牌P.O 42.5R |  |  |  | 检验日期 | 2018-6-20 |  | 强度等级 |  | C30泵送
砂 源 | 四会胥江 |  |  | 筛分编号 |  |  |  | 含泥量 |  | 0.8%
石 源 | 丰鸿石业 |  |  | 筛分编号 |  |  |  | 含泥量 |  | 0.9%
砂含水量测定 |  | 石含水量测定 |  |  | 掺 合 料 含 水 量 测 定 |  |  |  | 外加剂浓度
测定时间 | 含水量 | 测定时间 | 含水量 |  | 测定时间 |  | 含水量 |  | 调整前 |  | 调整后
| 5.7% |  | 0.8% | [5 empty] | 12%
计量误差（每槽）（kg）
测试时间 | 水 | 水泥 |  | 砂 | 石 | 掺合料 |  |  | 外加剂
8:00 | 1±0.5 | 2±1 |  | 5±1 | 8±1 | 2±1 |  |  | 0.02±0.005
| 搅拌时间（每槽） | [7 empty] | min,s | 60 S
测试时间 | 水 | 水泥 |  | 砂 | 石 | 掺合料 |  |  | 外加剂
11:00 | 1±0.3 | 2±0.5 |  | 5±1 | 7±1 | 3±1 |  |  | 0.02±0.003
| 搅拌时间（每槽） | [7 empty] | min,s | 60 S
测试时间 | 水 | 水泥 |  | 砂 | 石 | 掺合料 |  |  | 外加剂
15:00 | 1±0.4 | 2±0.8 |  | 4±2 | 6±2 | 3±0.5 |  |  | 0.02±0.004
| 搅拌时间（每槽） | [7 empty] | min,s | 60 S
混凝土坍落度：温度记录 |  |  |  | 取 试 件 记 录
时间 | 温度(℃) | 坍落度mm |  | 取样地点 | 坍落度 mm |  |  | R1 | R3 | R7 | R28
|  | 175±25mm |  | 现场取样 |  |  | 强度 |  |  |  | 39.0
MPa
工程负责人: |  | 质检员: |  |  | 记录: |  | 三水区建友混凝土有限公司试验室
（盖章有效）

## 1#24
佛山市三水区建友混凝土有限公司
混凝土搅拌质量记录表
工程名称: | 中国通号·三水天聚广场塔楼1座及地下室 |  |  |  |  | 施工单位：通号建设集团有限公司
浇筑区段 | 塔楼1座十一层墙、柱 |  |  |  | 混凝土 配合比 | 水 | 水泥 | 砂 | 石 | 掺合料 | 外加剂
搅拌时间 | 2018年7月6日10:30-16:05 |  |  |  | （kg/m³） | 99 | 369 | 717 | 1073 | 92 | 9.7
水泥品种 | 桥牌P.O 42.5R |  |  |  | 检验日期 | 2018-7-1 |  | 强度等级 |  | C45泵送
砂 源 | 四会胥江 |  |  | 筛分编号 |  |  |  | 含泥量 |  | 0.8%
石 源 | 丰鸿石业 |  |  | 筛分编号 |  |  |  | 含泥量 |  | 0.9%
砂含水量测定 |  | 石含水量测定 |  |  | 掺 合 料 含 水 量 测 定 |  |  |  | 外加剂浓度
测定时间 | 含水量 | 测定时间 | 含水量 |  | 测定时间 |  | 含水量 |  | 调整前 |  | 调整后
| 5.7% |  | 0.8% | [5 empty] | 12%
计量误差（每槽）（kg）
测试时间 | 水 | 水泥 |  | 砂 | 石 | 掺合料 |  |  | 外加剂
8:00 | 1±0.5 | 2±1 |  | 5±1 | 8±1 | 2±1 |  |  | 0.02±0.005
| 搅拌时间（每槽） | [7 empty] | min,s | 60 S
测试时间 | 水 | 水泥 |  | 砂 | 石 | 掺合料 |  |  | 外加剂
11:00 | 1±0.3 | 2±0.5 |  | 5±1 | 7±1 | 3±1 |  |  | 0.02±0.003
| 搅拌时间（每槽） | [7 empty] | min,s | 60 S
测试时间 | 水 | 水泥 |  | 砂 | 石 | 掺合料 |  |  | 外加剂
15:00 | 1±0.4 | 2±0.8 |  | 4±2 | 6±2 | 3±0.5 |  |  | 0.02±0.004
| 搅拌时间（每槽） | [7 empty] | min,s | 60 S
混凝土坍落度：温度记录 |  |  |  | 取 试 件 记 录
时间 | 温度(℃) | 坍落度mm |  | 取样地点 | 坍落度 mm |  |  | R1 | R3 | R7 | R28
|  | 175±25mm |  | 现场取样 |  |  | 强度 |  |  |  | 58.7
MPa
工程负责人: |  | 质检员: |  |  | 记录: |  | 三水区建友混凝土有限公司试验室
（盖章有效）

## 1#25
佛山市三水区建友混凝土有限公司
混凝土搅拌质量记录表
工程名称: | 中国通号·三水天聚广场塔楼1座及地下室 |  |  |  |  | 施工单位：通号建设集团有限公司
浇筑区段 | 塔楼1座十二层梁、板 |  |  |  | 混凝土 配合比 | 水 | 水泥 | 砂 | 石 | 掺合料 | 外加剂
搅拌时间 | 2018年7月6日10:30-16:05 |  |  |  | （kg/m³） | 108 | 277 | 796 | 1049 | 97 | 7.5
水泥品种 | 桥牌P.O 42.5R |  |  |  | 检验日期 | 2018-7-1 |  | 强度等级 |  | C30泵送
砂 源 | 四会胥江 |  |  | 筛分编号 |  |  |  | 含泥量 |  | 0.8%
石 源 | 丰鸿石业 |  |  | 筛分编号 |  |  |  | 含泥量 |  | 0.9%
砂含水量测定 |  | 石含水量测定 |  |  | 掺 合 料 含 水 量 测 定 |  |  |  | 外加剂浓度
测定时间 | 含水量 | 测定时间 | 含水量 |  | 测定时间 |  | 含水量 |  | 调整前 |  | 调整后
| 5.7% |  | 0.8% | [5 empty] | 12%
计量误差（每槽）（kg）
测试时间 | 水 | 水泥 |  | 砂 | 石 | 掺合料 |  |  | 外加剂
8:00 | 1±0.5 | 2±1 |  | 5±1 | 8±1 | 2±1 |  |  | 0.02±0.005
| 搅拌时间（每槽） | [7 empty] | min,s | 60 S
测试时间 | 水 | 水泥 |  | 砂 | 石 | 掺合料 |  |  | 外加剂
11:00 | 1±0.3 | 2±0.5 |  | 5±1 | 7±1 | 3±1 |  |  | 0.02±0.003
| 搅拌时间（每槽） | [7 empty] | min,s | 60 S
测试时间 | 水 | 水泥 |  | 砂 | 石 | 掺合料 |  |  | 外加剂
15:00 | 1±0.4 | 2±0.8 |  | 4±2 | 6±2 | 3±0.5 |  |  | 0.02±0.004
| 搅拌时间（每槽） | [7 empty] | min,s | 60 S
混凝土坍落度：温度记录 |  |  |  | 取 试 件 记 录
时间 | 温度(℃) | 坍落度mm |  | 取样地点 | 坍落度 mm |  |  | R1 | R3 | R7 | R28
|  | 175±25mm |  | 现场取样 |  |  | 强度 |  |  |  | 38.6
MPa
工程负责人: |  | 质检员: |  |  | 记录: |  | 三水区建友混凝土有限公司试验室
（盖章有效）

## 1#26
佛山市三水区建友混凝土有限公司
混凝土搅拌质量记录表
工程名称: | 中国通号·三水天聚广场塔楼1座及地下室 |  |  |  |  | 施工单位：通号建设集团有限公司
浇筑区段 | 塔楼1座十二层墙、柱 |  |  |  | 混凝土 配合比 | 水 | 水泥 | 砂 | 石 | 掺合料 | 外加剂
搅拌时间 | 2018年7月14日18:15-21:00 |  |  |  | （kg/m³） | 109 | 337 | 755 | 1044 | 95 | 8.6
水泥品种 | 桥牌P.O 42.5R |  |  |  | 检验日期 | 2018-7-10 |  | 强度等级 |  | C40泵送
砂 源 | 四会胥江 |  |  | 筛分编号 |  |  |  | 含泥量 |  | 0.8%
石 源 | 丰鸿石业 |  |  | 筛分编号 |  |  |  | 含泥量 |  | 0.9%
砂含水量测定 |  | 石含水量测定 |  |  | 掺 合 料 含 水 量 测 定 |  |  |  | 外加剂浓度
测定时间 | 含水量 | 测定时间 | 含水量 |  | 测定时间 |  | 含水量 |  | 调整前 |  | 调整后
| 5.7% |  | 0.8% | [5 empty] | 12%
计量误差（每槽）（kg）
测试时间 | 水 | 水泥 |  | 砂 | 石 | 掺合料 |  |  | 外加剂
8:00 | 1±0.5 | 2±1 |  | 5±1 | 8±1 | 2±1 |  |  | 0.02±0.005
| 搅拌时间（每槽） | [7 empty] | min,s | 60 S
测试时间 | 水 | 水泥 |  | 砂 | 石 | 掺合料 |  |  | 外加剂
11:00 | 1±0.3 | 2±0.5 |  | 5±1 | 7±1 | 3±1 |  |  | 0.02±0.003
| 搅拌时间（每槽） | [7 empty] | min,s | 60 S
测试时间 | 水 | 水泥 |  | 砂 | 石 | 掺合料 |  |  | 外加剂
15:00 | 1±0.4 | 2±0.8 |  | 4±2 | 6±2 | 3±0.5 |  |  | 0.02±0.004
| 搅拌时间（每槽） | [7 empty] | min,s | 60 S
混凝土坍落度：温度记录 |  |  |  | 取 试 件 记 录
时间 | 温度(℃) | 坍落度mm |  | 取样地点 | 坍落度 mm |  |  | R1 | R3 | R7 | R28
|  | 175±25mm |  | 现场取样 |  |  | 强度 |  |  |  | 52.0
MPa
工程负责人: |  | 质检员: |  |  | 记录: |  | 三水区建友混凝土有限公司试验室
（盖章有效）

## 1#27
佛山市三水区建友混凝土有限公司
混凝土搅拌质量记录表
工程名称: | 中国通号·三水天聚广场塔楼1座及地下室 |  |  |  |  | 施工单位：通号建设集团有限公司
浇筑区段 | 塔楼1座十三层梁、板 |  |  |  | 混凝土 配合比 | 水 | 水泥 | 砂 | 石 | 掺合料 | 外加剂
搅拌时间 | 2018年7月14日18:15-21:00 |  |  |  | （kg/m³） | 102 | 314 | 770 | 1045 | 99 | 8.3
水泥品种 | 桥牌P.O 42.5R |  |  |  | 检验日期 | 2018-7-10 |  | 强度等级 |  | C35泵送
砂 源 | 四会胥江 |  |  | 筛分编号 |  |  |  | 含泥量 |  | 0.8%
石 源 | 丰鸿石业 |  |  | 筛分编号 |  |  |  | 含泥量 |  | 0.9%
砂含水量测定 |  | 石含水量测定 |  |  | 掺 合 料 含 水 量 测 定 |  |  |  | 外加剂浓度
测定时间 | 含水量 | 测定时间 | 含水量 |  | 测定时间 |  | 含水量 |  | 调整前 |  | 调整后
| 5.7% |  | 0.8% | [5 empty] | 12%
计量误差（每槽）（kg）
测试时间 | 水 | 水泥 |  | 砂 | 石 | 掺合料 |  |  | 外加剂
8:00 | 1±0.5 | 2±1 |  | 5±1 | 8±1 | 2±1 |  |  | 0.02±0.005
| 搅拌时间（每槽） | [7 empty] | min,s | 60 S
测试时间 | 水 | 水泥 |  | 砂 | 石 | 掺合料 |  |  | 外加剂
11:00 | 1±0.3 | 2±0.5 |  | 5±1 | 7±1 | 3±1 |  |  | 0.02±0.003
| 搅拌时间（每槽） | [7 empty] | min,s | 60 S
测试时间 | 水 | 水泥 |  | 砂 | 石 | 掺合料 |  |  | 外加剂
15:00 | 1±0.4 | 2±0.8 |  | 4±2 | 6±2 | 3±0.5 |  |  | 0.02±0.004
| 搅拌时间（每槽） | [7 empty] | min,s | 60 S
混凝土坍落度：温度记录 |  |  |  | 取 试 件 记 录
时间 | 温度(℃) | 坍落度mm |  | 取样地点 | 坍落度 mm |  |  | R1 | R3 | R7 | R28
|  | 175±25mm |  | 现场取样 |  |  | 强度 |  |  |  | 46.4
MPa
工程负责人: |  | 质检员: |  |  | 记录: |  | 三水区建友混凝土有限公司试验室
（盖章有效）

## 1#28
佛山市三水区建友混凝土有限公司
混凝土搅拌质量记录表
工程名称: | 中国通号·三水天聚广场塔楼1座及地下室 |  |  |  |  | 施工单位：通号建设集团有限公司
浇筑区段 | 塔楼1座十三层墙、柱 |  |  |  | 混凝土 配合比 | 水 | 水泥 | 砂 | 石 | 掺合料 | 外加剂
搅拌时间 | 2018年7月20日10:05-16:40 |  |  |  | （kg/m³） | 109 | 337 | 755 | 1044 | 95 | 8.6
水泥品种 | 桥牌P.O 42.5R |  |  |  | 检验日期 | 2018-7-10 |  | 强度等级 |  | C40泵送
砂 源 | 四会胥江 |  |  | 筛分编号 |  |  |  | 含泥量 |  | 0.8%
石 源 | 丰鸿石业 |  |  | 筛分编号 |  |  |  | 含泥量 |  | 0.9%
砂含水量测定 |  | 石含水量测定 |  |  | 掺 合 料 含 水 量 测 定 |  |  |  | 外加剂浓度
测定时间 | 含水量 | 测定时间 | 含水量 |  | 测定时间 |  | 含水量 |  | 调整前 |  | 调整后
| 5.7% |  | 0.8% | [5 empty] | 12%
计量误差（每槽）（kg）
测试时间 | 水 | 水泥 |  | 砂 | 石 | 掺合料 |  |  | 外加剂
8:00 | 1±0.5 | 2±1 |  | 5±1 | 8±1 | 2±1 |  |  | 0.02±0.005
| 搅拌时间（每槽） | [7 empty] | min,s | 60 S
测试时间 | 水 | 水泥 |  | 砂 | 石 | 掺合料 |  |  | 外加剂
11:00 | 1±0.3 | 2±0.5 |  | 5±1 | 7±1 | 3±1 |  |  | 0.02±0.003
| 搅拌时间（每槽） | [7 empty] | min,s | 60 S
测试时间 | 水 | 水泥 |  | 砂 | 石 | 掺合料 |  |  | 外加剂
15:00 | 1±0.4 | 2±0.8 |  | 4±2 | 6±2 | 3±0.5 |  |  | 0.02±0.004
| 搅拌时间（每槽） | [7 empty] | min,s | 60 S
混凝土坍落度：温度记录 |  |  |  | 取 试 件 记 录
时间 | 温度(℃) | 坍落度mm |  | 取样地点 | 坍落度 mm |  |  | R1 | R3 | R7 | R28
|  | 175±25mm |  | 现场取样 |  |  | 强度 |  |  |  | 51.2
MPa
工程负责人: |  | 质检员: |  |  | 记录: |  | 三水区建友混凝土有限公司试验室
（盖章有效）

## 1#29
佛山市三水区建友混凝土有限公司
混凝土搅拌质量记录表
工程名称: | 中国通号·三水天聚广场塔楼1座及地下室 |  |  |  |  | 施工单位：通号建设集团有限公司
浇筑区段 | 塔楼1座十四层梁、板 |  |  |  | 混凝土 配合比 | 水 | 水泥 | 砂 | 石 | 掺合料 | 外加剂
搅拌时间 | 2018年7月20日10:05-16:40 |  |  |  | （kg/m³） | 108 | 277 | 796 | 1049 | 97 | 7.5
水泥品种 | 桥牌P.O 42.5R |  |  |  | 检验日期 | 2018-7-10 |  | 强度等级 |  | C30泵送
砂 源 | 四会胥江 |  |  | 筛分编号 |  |  |  | 含泥量 |  | 0.8%
石 源 | 丰鸿石业 |  |  | 筛分编号 |  |  |  | 含泥量 |  | 0.9%
砂含水量测定 |  | 石含水量测定 |  |  | 掺 合 料 含 水 量 测 定 |  |  |  | 外加剂浓度
测定时间 | 含水量 | 测定时间 | 含水量 |  | 测定时间 |  | 含水量 |  | 调整前 |  | 调整后
| 5.7% |  | 0.8% | [5 empty] | 12%
计量误差（每槽）（kg）
测试时间 | 水 | 水泥 |  | 砂 | 石 | 掺合料 |  |  | 外加剂
8:00 | 1±0.5 | 2±1 |  | 5±1 | 8±1 | 2±1 |  |  | 0.02±0.005
| 搅拌时间（每槽） | [7 empty] | min,s | 60 S
测试时间 | 水 | 水泥 |  | 砂 | 石 | 掺合料 |  |  | 外加剂
11:00 | 1±0.3 | 2±0.5 |  | 5±1 | 7±1 | 3±1 |  |  | 0.02±0.003
| 搅拌时间（每槽） | [7 empty] | min,s | 60 S
测试时间 | 水 | 水泥 |  | 砂 | 石 | 掺合料 |  |  | 外加剂
15:00 | 1±0.4 | 2±0.8 |  | 4±2 | 6±2 | 3±0.5 |  |  | 0.02±0.004
| 搅拌时间（每槽） | [7 empty] | min,s | 60 S
混凝土坍落度：温度记录 |  |  |  | 取 试 件 记 录
时间 | 温度(℃) | 坍落度mm |  | 取样地点 | 坍落度 mm |  |  | R1 | R3 | R7 | R28
|  | 175±25mm |  | 现场取样 |  |  | 强度 |  |  |  | 39.4
MPa
工程负责人: |  | 质检员: |  |  | 记录: |  | 三水区建友混凝土有限公司试验室
（盖章有效）

## 1#30
佛山市三水区建友混凝土有限公司
混凝土搅拌质量记录表
工程名称: | 中国通号·三水天聚广场塔楼1座及地下室 |  |  |  |  | 施工单位：通号建设集团有限公司
浇筑区段 | 塔楼1座十四层墙、柱 |  |  |  | 混凝土 配合比 | 水 | 水泥 | 砂 | 石 | 掺合料 | 外加剂
搅拌时间 | 2018年8月3日18:05-20:35 |  |  |  | （kg/m³） | 102 | 314 | 770 | 1045 | 99 | 8.3
水泥品种 | 桥牌P.O 42.5R |  |  |  | 检验日期 | 2018-8-1 |  | 强度等级 |  | C35泵送
砂 源 | 四会胥江 |  |  | 筛分编号 |  |  |  | 含泥量 |  | 0.8%
石 源 | 丰鸿石业 |  |  | 筛分编号 |  |  |  | 含泥量 |  | 0.9%
砂含水量测定 |  | 石含水量测定 |  |  | 掺 合 料 含 水 量 测 定 |  |  |  | 外加剂浓度
测定时间 | 含水量 | 测定时间 | 含水量 |  | 测定时间 |  | 含水量 |  | 调整前 |  | 调整后
| 5.7% |  | 0.8% | [5 empty] | 12%
计量误差（每槽）（kg）
测试时间 | 水 | 水泥 |  | 砂 | 石 | 掺合料 |  |  | 外加剂
8:00 | 1±0.5 | 2±1 |  | 5±1 | 8±1 | 2±1 |  |  | 0.02±0.005
| 搅拌时间（每槽） | [7 empty] | min,s | 60 S
测试时间 | 水 | 水泥 |  | 砂 | 石 | 掺合料 |  |  | 外加剂
11:00 | 1±0.3 | 2±0.5 |  | 5±1 | 7±1 | 3±1 |  |  | 0.02±0.003
| 搅拌时间（每槽） | [7 empty] | min,s | 60 S
测试时间 | 水 | 水泥 |  | 砂 | 石 | 掺合料 |  |  | 外加剂
15:00 | 1±0.4 | 2±0.8 |  | 4±2 | 6±2 | 3±0.5 |  |  | 0.02±0.004
| 搅拌时间（每槽） | [7 empty] | min,s | 60 S
混凝土坍落度：温度记录 |  |  |  | 取 试 件 记 录
时间 | 温度(℃) | 坍落度mm |  | 取样地点 | 坍落度 mm |  |  | R1 | R3 | R7 | R28
|  | 175±25mm |  | 现场取样 |  |  | 强度 |  |  |  | 44.3
MPa
工程负责人: |  | 质检员: |  |  | 记录: |  | 三水区建友混凝土有限公司试验室
（盖章有效）

## 1#31
佛山市三水区建友混凝土有限公司
混凝土搅拌质量记录表
工程名称: | 中国通号·三水天聚广场塔楼1座及地下室 |  |  |  |  | 施工单位：通号建设集团有限公司
浇筑区段 | 塔楼1座十五层梁、板 |  |  |  | 混凝土 配合比 | 水 | 水泥 | 砂 | 石 | 掺合料 | 外加剂
搅拌时间 | 2018年8月3日18:05-20:35 |  |  |  | （kg/m³） | 108 | 277 | 796 | 1049 | 97 | 7.5
水泥品种 | 桥牌P.O 42.5R |  |  |  | 检验日期 | 2018-8-1 |  | 强度等级 |  | C30泵送
砂 源 | 四会胥江 |  |  | 筛分编号 |  |  |  | 含泥量 |  | 0.8%
石 源 | 丰鸿石业 |  |  | 筛分编号 |  |  |  | 含泥量 |  | 0.9%
砂含水量测定 |  | 石含水量测定 |  |  | 掺 合 料 含 水 量 测 定 |  |  |  | 外加剂浓度
测定时间 | 含水量 | 测定时间 | 含水量 |  | 测定时间 |  | 含水量 |  | 调整前 |  | 调整后
| 5.7% |  | 0.8% | [5 empty] | 12%
计量误差（每槽）（kg）
测试时间 | 水 | 水泥 |  | 砂 | 石 | 掺合料 |  |  | 外加剂
8:00 | 1±0.5 | 2±1 |  | 5±1 | 8±1 | 2±1 |  |  | 0.02±0.005
| 搅拌时间（每槽） | [7 empty] | min,s | 60 S
测试时间 | 水 | 水泥 |  | 砂 | 石 | 掺合料 |  |  | 外加剂
11:00 | 1±0.3 | 2±0.5 |  | 5±1 | 7±1 | 3±1 |  |  | 0.02±0.003
| 搅拌时间（每槽） | [7 empty] | min,s | 60 S
测试时间 | 水 | 水泥 |  | 砂 | 石 | 掺合料 |  |  | 外加剂
15:00 | 1±0.4 | 2±0.8 |  | 4±2 | 6±2 | 3±0.5 |  |  | 0.02±0.004
| 搅拌时间（每槽） | [7 empty] | min,s | 60 S
混凝土坍落度：温度记录 |  |  |  | 取 试 件 记 录
时间 | 温度(℃) | 坍落度mm |  | 取样地点 | 坍落度 mm |  |  | R1 | R3 | R7 | R28
|  | 175±25mm |  | 现场取样 |  |  | 强度 |  |  |  | 38.2
MPa
工程负责人: |  | 质检员: |  |  | 记录: |  | 三水区建友混凝土有限公司试验室
（盖章有效）

## 1#32
佛山市三水区建友混凝土有限公司
混凝土搅拌质量记录表
工程名称: | 中国通号·三水天聚广场塔楼1座及地下室 |  |  |  |  | 施工单位：通号建设集团有限公司
浇筑区段 | 塔楼1座十五层墙、柱 |  |  |  | 混凝土 配合比 | 水 | 水泥 | 砂 | 石 | 掺合料 | 外加剂
搅拌时间 | 2018年8月11日17:25-21:55 |  |  |  | （kg/m³） | 102 | 314 | 770 | 1045 | 99 | 8.3
水泥品种 | 桥牌P.O 42.5R |  |  |  | 检验日期 | 2018-8-10 |  | 强度等级 |  | C35泵送
砂 源 | 四会胥江 |  |  | 筛分编号 |  |  |  | 含泥量 |  | 0.8%
石 源 | 丰鸿石业 |  |  | 筛分编号 |  |  |  | 含泥量 |  | 0.9%
砂含水量测定 |  | 石含水量测定 |  |  | 掺 合 料 含 水 量 测 定 |  |  |  | 外加剂浓度
测定时间 | 含水量 | 测定时间 | 含水量 |  | 测定时间 |  | 含水量 |  | 调整前 |  | 调整后
| 5.7% |  | 0.8% | [5 empty] | 12%
计量误差（每槽）（kg）
测试时间 | 水 | 水泥 |  | 砂 | 石 | 掺合料 |  |  | 外加剂
8:00 | 1±0.5 | 2±1 |  | 5±1 | 8±1 | 2±1 |  |  | 0.02±0.005
| 搅拌时间（每槽） | [7 empty] | min,s | 60 S
测试时间 | 水 | 水泥 |  | 砂 | 石 | 掺合料 |  |  | 外加剂
11:00 | 1±0.3 | 2±0.5 |  | 5±1 | 7±1 | 3±1 |  |  | 0.02±0.003
| 搅拌时间（每槽） | [7 empty] | min,s | 60 S
测试时间 | 水 | 水泥 |  | 砂 | 石 | 掺合料 |  |  | 外加剂
15:00 | 1±0.4 | 2±0.8 |  | 4±2 | 6±2 | 3±0.5 |  |  | 0.02±0.004
| 搅拌时间（每槽） | [7 empty] | min,s | 60 S
混凝土坍落度：温度记录 |  |  |  | 取 试 件 记 录
时间 | 温度(℃) | 坍落度mm |  | 取样地点 | 坍落度 mm |  |  | R1 | R3 | R7 | R28
|  | 175±25mm |  | 现场取样 |  |  | 强度 |  |  |  | 45.3
MPa
工程负责人: |  | 质检员: |  |  | 记录: |  | 三水区建友混凝土有限公司试验室
（盖章有效）

## 1#33
佛山市三水区建友混凝土有限公司
混凝土搅拌质量记录表
工程名称: | 中国通号·三水天聚广场塔楼1座及地下室 |  |  |  |  | 施工单位：通号建设集团有限公司
浇筑区段 | 塔楼1座十六层梁、板 |  |  |  | 混凝土 配合比 | 水 | 水泥 | 砂 | 石 | 掺合料 | 外加剂
搅拌时间 | 2018年8月11日17:25-21:55 |  |  |  | （kg/m³） | 108 | 277 | 796 | 1049 | 97 | 7.5
水泥品种 | 桥牌P.O 42.5R |  |  |  | 检验日期 | 2018-8-10 |  | 强度等级 |  | C30泵送
砂 源 | 四会胥江 |  |  | 筛分编号 |  |  |  | 含泥量 |  | 0.8%
石 源 | 丰鸿石业 |  |  | 筛分编号 |  |  |  | 含泥量 |  | 0.9%
砂含水量测定 |  | 石含水量测定 |  |  | 掺 合 料 含 水 量 测 定 |  |  |  | 外加剂浓度
测定时间 | 含水量 | 测定时间 | 含水量 |  | 测定时间 |  | 含水量 |  | 调整前 |  | 调整后
| 5.7% |  | 0.8% | [5 empty] | 12%
计量误差（每槽）（kg）
测试时间 | 水 | 水泥 |  | 砂 | 石 | 掺合料 |  |  | 外加剂
8:00 | 1±0.5 | 2±1 |  | 5±1 | 8±1 | 2±1 |  |  | 0.02±0.005
| 搅拌时间（每槽） | [7 empty] | min,s | 60 S
测试时间 | 水 | 水泥 |  | 砂 | 石 | 掺合料 |  |  | 外加剂
11:00 | 1±0.3 | 2±0.5 |  | 5±1 | 7±1 | 3±1 |  |  | 0.02±0.003
| 搅拌时间（每槽） | [7 empty] | min,s | 60 S
测试时间 | 水 | 水泥 |  | 砂 | 石 | 掺合料 |  |  | 外加剂
15:00 | 1±0.4 | 2±0.8 |  | 4±2 | 6±2 | 3±0.5 |  |  | 0.02±0.004
| 搅拌时间（每槽） | [7 empty] | min,s | 60 S
混凝土坍落度：温度记录 |  |  |  | 取 试 件 记 录
时间 | 温度(℃) | 坍落度mm |  | 取样地点 | 坍落度 mm |  |  | R1 | R3 | R7 | R28
|  | 175±25mm |  | 现场取样 |  |  | 强度 |  |  |  | 38.4
MPa
工程负责人: |  | 质检员: |  |  | 记录: |  | 三水区建友混凝土有限公司试验室
（盖章有效）

## 1#34
佛山市三水区建友混凝土有限公司
混凝土搅拌质量记录表
工程名称: | 中国通号·三水天聚广场塔楼1座及地下室 |  |  |  |  | 施工单位：通号建设集团有限公司
浇筑区段 | 塔楼1座十六层墙、柱 |  |  |  | 混凝土 配合比 | 水 | 水泥 | 砂 | 石 | 掺合料 | 外加剂
搅拌时间 | 2018年8月18日19:00-21:40 |  |  |  | （kg/m³） | 108 | 277 | 796 | 1049 | 97 | 7.5
水泥品种 | 桥牌P.O 42.5R |  |  |  | 检验日期 | 2018-8-10 |  | 强度等级 |  | C30泵送
砂 源 | 四会胥江 |  |  | 筛分编号 |  |  |  | 含泥量 |  | 0.8%
石 源 | 丰鸿石业 |  |  | 筛分编号 |  |  |  | 含泥量 |  | 0.9%
砂含水量测定 |  | 石含水量测定 |  |  | 掺 合 料 含 水 量 测 定 |  |  |  | 外加剂浓度
测定时间 | 含水量 | 测定时间 | 含水量 |  | 测定时间 |  | 含水量 |  | 调整前 |  | 调整后
| 5.7% |  | 0.8% | [5 empty] | 12%
计量误差（每槽）（kg）
测试时间 | 水 | 水泥 |  | 砂 | 石 | 掺合料 |  |  | 外加剂
8:00 | 1±0.5 | 2±1 |  | 5±1 | 8±1 | 2±1 |  |  | 0.02±0.005
| 搅拌时间（每槽） | [7 empty] | min,s | 60 S
测试时间 | 水 | 水泥 |  | 砂 | 石 | 掺合料 |  |  | 外加剂
11:00 | 1±0.3 | 2±0.5 |  | 5±1 | 7±1 | 3±1 |  |  | 0.02±0.003
| 搅拌时间（每槽） | [7 empty] | min,s | 60 S
测试时间 | 水 | 水泥 |  | 砂 | 石 | 掺合料 |  |  | 外加剂
15:00 | 1±0.4 | 2±0.8 |  | 4±2 | 6±2 | 3±0.5 |  |  | 0.02±0.004
| 搅拌时间（每槽） | [7 empty] | min,s | 60 S
混凝土坍落度：温度记录 |  |  |  | 取 试 件 记 录
时间 | 温度(℃) | 坍落度mm |  | 取样地点 | 坍落度 mm |  |  | R1 | R3 | R7 | R28
|  | 175±25mm |  | 现场取样 |  |  | 强度 |  |  |  | 38.3
MPa
工程负责人: |  | 质检员: |  |  | 记录: |  | 三水区建友混凝土有限公司试验室
（盖章有效）

## 1#35
佛山市三水区建友混凝土有限公司
混凝土搅拌质量记录表
工程名称: | 中国通号·三水天聚广场塔楼1座及地下室 |  |  |  |  | 施工单位：通号建设集团有限公司
浇筑区段 | 塔楼1座十七层梁、板 |  |  |  | 混凝土 配合比 | 水 | 水泥 | 砂 | 石 | 掺合料 | 外加剂
搅拌时间 | 2018年8月18日19:00-21:40 |  |  |  | （kg/m³） | 108 | 277 | 796 | 1049 | 97 | 7.5
水泥品种 | 桥牌P.O 42.5R |  |  |  | 检验日期 | 2018-8-10 |  | 强度等级 |  | C30泵送
砂 源 | 四会胥江 |  |  | 筛分编号 |  |  |  | 含泥量 |  | 0.8%
石 源 | 丰鸿石业 |  |  | 筛分编号 |  |  |  | 含泥量 |  | 0.9%
砂含水量测定 |  | 石含水量测定 |  |  | 掺 合 料 含 水 量 测 定 |  |  |  | 外加剂浓度
测定时间 | 含水量 | 测定时间 | 含水量 |  | 测定时间 |  | 含水量 |  | 调整前 |  | 调整后
| 5.7% |  | 0.8% | [5 empty] | 12%
计量误差（每槽）（kg）
测试时间 | 水 | 水泥 |  | 砂 | 石 | 掺合料 |  |  | 外加剂
8:00 | 1±0.5 | 2±1 |  | 5±1 | 8±1 | 2±1 |  |  | 0.02±0.005
| 搅拌时间（每槽） | [7 empty] | min,s | 60 S
测试时间 | 水 | 水泥 |  | 砂 | 石 | 掺合料 |  |  | 外加剂
11:00 | 1±0.3 | 2±0.5 |  | 5±1 | 7±1 | 3±1 |  |  | 0.02±0.003
| 搅拌时间（每槽） | [7 empty] | min,s | 60 S
测试时间 | 水 | 水泥 |  | 砂 | 石 | 掺合料 |  |  | 外加剂
15:00 | 1±0.4 | 2±0.8 |  | 4±2 | 6±2 | 3±0.5 |  |  | 0.02±0.004
| 搅拌时间（每槽） | [7 empty] | min,s | 60 S
混凝土坍落度：温度记录 |  |  |  | 取 试 件 记 录
时间 | 温度(℃) | 坍落度mm |  | 取样地点 | 坍落度 mm |  |  | R1 | R3 | R7 | R28
|  | 175±25mm |  | 现场取样 |  |  | 强度 |  |  |  | 39.4
MPa
工程负责人: |  | 质检员: |  |  | 记录: |  | 三水区建友混凝土有限公司试验室
（盖章有效）

## 1#36
佛山市三水区建友混凝土有限公司
混凝土搅拌质量记录表
工程名称: | 中国通号·三水天聚广场塔楼1座及地下室 |  |  |  |  | 施工单位：通号建设集团有限公司
浇筑区段 | 塔楼1座十七层墙、柱 |  |  |  | 混凝土 配合比 | 水 | 水泥 | 砂 | 石 | 掺合料 | 外加剂
搅拌时间 | 2018年8月25日19:15-21:15 |  |  |  | （kg/m³） | 108 | 277 | 796 | 1049 | 97 | 7.5
水泥品种 | 桥牌P.O 42.5R |  |  |  | 检验日期 | 2018-8-20 |  | 强度等级 |  | C30泵送
砂 源 | 四会胥江 |  |  | 筛分编号 |  |  |  | 含泥量 |  | 0.8%
石 源 | 丰鸿石业 |  |  | 筛分编号 |  |  |  | 含泥量 |  | 0.9%
砂含水量测定 |  | 石含水量测定 |  |  | 掺 合 料 含 水 量 测 定 |  |  |  | 外加剂浓度
测定时间 | 含水量 | 测定时间 | 含水量 |  | 测定时间 |  | 含水量 |  | 调整前 |  | 调整后
| 5.7% |  | 0.8% | [5 empty] | 12%
计量误差（每槽）（kg）
测试时间 | 水 | 水泥 |  | 砂 | 石 | 掺合料 |  |  | 外加剂
8:00 | 1±0.5 | 2±1 |  | 5±1 | 8±1 | 2±1 |  |  | 0.02±0.005
| 搅拌时间（每槽） | [7 empty] | min,s | 60 S
测试时间 | 水 | 水泥 |  | 砂 | 石 | 掺合料 |  |  | 外加剂
11:00 | 1±0.3 | 2±0.5 |  | 5±1 | 7±1 | 3±1 |  |  | 0.02±0.003
| 搅拌时间（每槽） | [7 empty] | min,s | 60 S
测试时间 | 水 | 水泥 |  | 砂 | 石 | 掺合料 |  |  | 外加剂
15:00 | 1±0.4 | 2±0.8 |  | 4±2 | 6±2 | 3±0.5 |  |  | 0.02±0.004
| 搅拌时间（每槽） | [7 empty] | min,s | 60 S
混凝土坍落度：温度记录 |  |  |  | 取 试 件 记 录
时间 | 温度(℃) | 坍落度mm |  | 取样地点 | 坍落度 mm |  |  | R1 | R3 | R7 | R28
|  | 175±25mm |  | 现场取样 |  |  | 强度 |  |  |  | 38.4
MPa
工程负责人: |  | 质检员: |  |  | 记录: |  | 三水区建友混凝土有限公司试验室
（盖章有效）

## 1#37
佛山市三水区建友混凝土有限公司
混凝土搅拌质量记录表
工程名称: | 中国通号·三水天聚广场塔楼1座及地下室 |  |  |  |  | 施工单位：通号建设集团有限公司
浇筑区段 | 塔楼1座十八层梁、板 |  |  |  | 混凝土 配合比 | 水 | 水泥 | 砂 | 石 | 掺合料 | 外加剂
搅拌时间 | 2018年8月25日19:15-21:15 |  |  |  | （kg/m³） | 108 | 277 | 796 | 1049 | 97 | 7.5
水泥品种 | 桥牌P.O 42.5R |  |  |  | 检验日期 | 2018-8-20 |  | 强度等级 |  | C30泵送
砂 源 | 四会胥江 |  |  | 筛分编号 |  |  |  | 含泥量 |  | 0.8%
石 源 | 丰鸿石业 |  |  | 筛分编号 |  |  |  | 含泥量 |  | 0.9%
砂含水量测定 |  | 石含水量测定 |  |  | 掺 合 料 含 水 量 测 定 |  |  |  | 外加剂浓度
测定时间 | 含水量 | 测定时间 | 含水量 |  | 测定时间 |  | 含水量 |  | 调整前 |  | 调整后
| 5.7% |  | 0.8% | [5 empty] | 12%
计量误差（每槽）（kg）
测试时间 | 水 | 水泥 |  | 砂 | 石 | 掺合料 |  |  | 外加剂
8:00 | 1±0.5 | 2±1 |  | 5±1 | 8±1 | 2±1 |  |  | 0.02±0.005
| 搅拌时间（每槽） | [7 empty] | min,s | 60 S
测试时间 | 水 | 水泥 |  | 砂 | 石 | 掺合料 |  |  | 外加剂
11:00 | 1±0.3 | 2±0.5 |  | 5±1 | 7±1 | 3±1 |  |  | 0.02±0.003
| 搅拌时间（每槽） | [7 empty] | min,s | 60 S
测试时间 | 水 | 水泥 |  | 砂 | 石 | 掺合料 |  |  | 外加剂
15:00 | 1±0.4 | 2±0.8 |  | 4±2 | 6±2 | 3±0.5 |  |  | 0.02±0.004
| 搅拌时间（每槽） | [7 empty] | min,s | 60 S
混凝土坍落度：温度记录 |  |  |  | 取 试 件 记 录
时间 | 温度(℃) | 坍落度mm |  | 取样地点 | 坍落度 mm |  |  | R1 | R3 | R7 | R28
|  | 175±25mm |  | 现场取样 |  |  | 强度 |  |  |  | 39.6
MPa
工程负责人: |  | 质检员: |  |  | 记录: |  | 三水区建友混凝土有限公司试验室
（盖章有效）

## 1#38
佛山市三水区建友混凝土有限公司
混凝土搅拌质量记录表
工程名称: | 中国通号·三水天聚广场塔楼1座及地下室 |  |  |  |  | 施工单位：通号建设集团有限公司
浇筑区段 | 塔楼1座十八层墙、柱 |  |  |  | 混凝土 配合比 | 水 | 水泥 | 砂 | 石 | 掺合料 | 外加剂
搅拌时间 | 2018年9月3日15:05-19:45 |  |  |  | （kg/m³） | 108 | 277 | 796 | 1049 | 97 | 7.5
水泥品种 | 桥牌P.O 42.5R |  |  |  | 检验日期 | 2018-9-1 |  | 强度等级 |  | C30泵送
砂 源 | 四会胥江 |  |  | 筛分编号 |  |  |  | 含泥量 |  | 0.8%
石 源 | 丰鸿石业 |  |  | 筛分编号 |  |  |  | 含泥量 |  | 0.9%
砂含水量测定 |  | 石含水量测定 |  |  | 掺 合 料 含 水 量 测 定 |  |  |  | 外加剂浓度
测定时间 | 含水量 | 测定时间 | 含水量 |  | 测定时间 |  | 含水量 |  | 调整前 |  | 调整后
| 5.7% |  | 0.8% | [5 empty] | 12%
计量误差（每槽）（kg）
测试时间 | 水 | 水泥 |  | 砂 | 石 | 掺合料 |  |  | 外加剂
8:00 | 1±0.5 | 2±1 |  | 5±1 | 8±1 | 2±1 |  |  | 0.02±0.005
| 搅拌时间（每槽） | [7 empty] | min,s | 60 S
测试时间 | 水 | 水泥 |  | 砂 | 石 | 掺合料 |  |  | 外加剂
11:00 | 1±0.3 | 2±0.5 |  | 5±1 | 7±1 | 3±1 |  |  | 0.02±0.003
| 搅拌时间（每槽） | [7 empty] | min,s | 60 S
测试时间 | 水 | 水泥 |  | 砂 | 石 | 掺合料 |  |  | 外加剂
15:00 | 1±0.4 | 2±0.8 |  | 4±2 | 6±2 | 3±0.5 |  |  | 0.02±0.004
| 搅拌时间（每槽） | [7 empty] | min,s | 60 S
混凝土坍落度：温度记录 |  |  |  | 取 试 件 记 录
时间 | 温度(℃) | 坍落度mm |  | 取样地点 | 坍落度 mm |  |  | R1 | R3 | R7 | R28
|  | 175±25mm |  | 现场取样 |  |  | 强度 |  |  |  | 40.0
MPa
工程负责人: |  | 质检员: |  |  | 记录: |  | 三水区建友混凝土有限公司试验室
（盖章有效）

## 1#39
佛山市三水区建友混凝土有限公司
混凝土搅拌质量记录表
工程名称: | 中国通号·三水天聚广场塔楼1座及地下室 |  |  |  |  | 施工单位：通号建设集团有限公司
浇筑区段 | 塔楼1座十九层梁、板 |  |  |  | 混凝土 配合比 | 水 | 水泥 | 砂 | 石 | 掺合料 | 外加剂
搅拌时间 | 2018年9月3日15:05-19:45 |  |  |  | （kg/m³） | 108 | 277 | 796 | 1049 | 97 | 7.5
水泥品种 | 桥牌P.O 42.5R |  |  |  | 检验日期 | 2018-9-1 |  | 强度等级 |  | C30泵送
砂 源 | 四会胥江 |  |  | 筛分编号 |  |  |  | 含泥量 |  | 0.8%
石 源 | 丰鸿石业 |  |  | 筛分编号 |  |  |  | 含泥量 |  | 0.9%
砂含水量测定 |  | 石含水量测定 |  |  | 掺 合 料 含 水 量 测 定 |  |  |  | 外加剂浓度
测定时间 | 含水量 | 测定时间 | 含水量 |  | 测定时间 |  | 含水量 |  | 调整前 |  | 调整后
| 5.7% |  | 0.8% | [5 empty] | 12%
计量误差（每槽）（kg）
测试时间 | 水 | 水泥 |  | 砂 | 石 | 掺合料 |  |  | 外加剂
8:00 | 1±0.5 | 2±1 |  | 5±1 | 8±1 | 2±1 |  |  | 0.02±0.005
| 搅拌时间（每槽） | [7 empty] | min,s | 60 S
测试时间 | 水 | 水泥 |  | 砂 | 石 | 掺合料 |  |  | 外加剂
11:00 | 1±0.3 | 2±0.5 |  | 5±1 | 7±1 | 3±1 |  |  | 0.02±0.003
| 搅拌时间（每槽） | [7 empty] | min,s | 60 S
测试时间 | 水 | 水泥 |  | 砂 | 石 | 掺合料 |  |  | 外加剂
15:00 | 1±0.4 | 2±0.8 |  | 4±2 | 6±2 | 3±0.5 |  |  | 0.02±0.004
| 搅拌时间（每槽） | [7 empty] | min,s | 60 S
混凝土坍落度：温度记录 |  |  |  | 取 试 件 记 录
时间 | 温度(℃) | 坍落度mm |  | 取样地点 | 坍落度 mm |  |  | R1 | R3 | R7 | R28
|  | 175±25mm |  | 现场取样 |  |  | 强度 |  |  |  | 38.1
MPa
工程负责人: |  | 质检员: |  |  | 记录: |  | 三水区建友混凝土有限公司试验室
（盖章有效）

## 1#40
佛山市三水区建友混凝土有限公司
混凝土搅拌质量记录表
工程名称: | 中国通号·三水天聚广场塔楼1座及地下室 |  |  |  |  | 施工单位：通号建设集团有限公司
浇筑区段 | 塔楼1座十九层墙、柱 |  |  |  | 混凝土 配合比 | 水 | 水泥 | 砂 | 石 | 掺合料 | 外加剂
搅拌时间 | 2018年9月10日09:30-13:20 |  |  |  | （kg/m³） | 108 | 277 | 796 | 1049 | 97 | 7.5
水泥品种 | 桥牌P.O 42.5R |  |  |  | 检验日期 | 2018-9-1 |  | 强度等级 |  | C30泵送
砂 源 | 四会胥江 |  |  | 筛分编号 |  |  |  | 含泥量 |  | 0.8%
石 源 | 丰鸿石业 |  |  | 筛分编号 |  |  |  | 含泥量 |  | 0.9%
砂含水量测定 |  | 石含水量测定 |  |  | 掺 合 料 含 水 量 测 定 |  |  |  | 外加剂浓度
测定时间 | 含水量 | 测定时间 | 含水量 |  | 测定时间 |  | 含水量 |  | 调整前 |  | 调整后
| 5.7% |  | 0.8% | [5 empty] | 12%
计量误差（每槽）（kg）
测试时间 | 水 | 水泥 |  | 砂 | 石 | 掺合料 |  |  | 外加剂
8:00 | 1±0.5 | 2±1 |  | 5±1 | 8±1 | 2±1 |  |  | 0.02±0.005
| 搅拌时间（每槽） | [7 empty] | min,s | 60 S
测试时间 | 水 | 水泥 |  | 砂 | 石 | 掺合料 |  |  | 外加剂
11:00 | 1±0.3 | 2±0.5 |  | 5±1 | 7±1 | 3±1 |  |  | 0.02±0.003
| 搅拌时间（每槽） | [7 empty] | min,s | 60 S
测试时间 | 水 | 水泥 |  | 砂 | 石 | 掺合料 |  |  | 外加剂
15:00 | 1±0.4 | 2±0.8 |  | 4±2 | 6±2 | 3±0.5 |  |  | 0.02±0.004
| 搅拌时间（每槽） | [7 empty] | min,s | 60 S
混凝土坍落度：温度记录 |  |  |  | 取 试 件 记 录
时间 | 温度(℃) | 坍落度mm |  | 取样地点 | 坍落度 mm |  |  | R1 | R3 | R7 | R28
|  | 175±25mm |  | 现场取样 |  |  | 强度 |  |  |  | 38.9
MPa
工程负责人: |  | 质检员: |  |  | 记录: |  | 三水区建友混凝土有限公司试验室
（盖章有效）

## 1#41
佛山市三水区建友混凝土有限公司
混凝土搅拌质量记录表
工程名称: | 中国通号·三水天聚广场塔楼1座及地下室 |  |  |  |  | 施工单位：通号建设集团有限公司
浇筑区段 | 塔楼1座二十层梁、板 |  |  |  | 混凝土 配合比 | 水 | 水泥 | 砂 | 石 | 掺合料 | 外加剂
搅拌时间 | 2018年9月10日09:30-13:20 |  |  |  | （kg/m³） | 108 | 277 | 796 | 1049 | 97 | 7.5
水泥品种 | 桥牌P.O 42.5R |  |  |  | 检验日期 | 2018-9-1 |  | 强度等级 |  | C30泵送
砂 源 | 四会胥江 |  |  | 筛分编号 |  |  |  | 含泥量 |  | 0.8%
石 源 | 丰鸿石业 |  |  | 筛分编号 |  |  |  | 含泥量 |  | 0.9%
砂含水量测定 |  | 石含水量测定 |  |  | 掺 合 料 含 水 量 测 定 |  |  |  | 外加剂浓度
测定时间 | 含水量 | 测定时间 | 含水量 |  | 测定时间 |  | 含水量 |  | 调整前 |  | 调整后
| 5.7% |  | 0.8% | [5 empty] | 12%
计量误差（每槽）（kg）
测试时间 | 水 | 水泥 |  | 砂 | 石 | 掺合料 |  |  | 外加剂
8:00 | 1±0.5 | 2±1 |  | 5±1 | 8±1 | 2±1 |  |  | 0.02±0.005
| 搅拌时间（每槽） | [7 empty] | min,s | 60 S
测试时间 | 水 | 水泥 |  | 砂 | 石 | 掺合料 |  |  | 外加剂
11:00 | 1±0.3 | 2±0.5 |  | 5±1 | 7±1 | 3±1 |  |  | 0.02±0.003
| 搅拌时间（每槽） | [7 empty] | min,s | 60 S
测试时间 | 水 | 水泥 |  | 砂 | 石 | 掺合料 |  |  | 外加剂
15:00 | 1±0.4 | 2±0.8 |  | 4±2 | 6±2 | 3±0.5 |  |  | 0.02±0.004
| 搅拌时间（每槽） | [7 empty] | min,s | 60 S
混凝土坍落度：温度记录 |  |  |  | 取 试 件 记 录
时间 | 温度(℃) | 坍落度mm |  | 取样地点 | 坍落度 mm |  |  | R1 | R3 | R7 | R28
|  | 175±25mm |  | 现场取样 |  |  | 强度 |  |  |  | 39.0
MPa
工程负责人: |  | 质检员: |  |  | 记录: |  | 三水区建友混凝土有限公司试验室
（盖章有效）

## 1#42
佛山市三水区建友混凝土有限公司
混凝土搅拌质量记录表
工程名称: | 中国通号·三水天聚广场塔楼1座及地下室 |  |  |  |  | 施工单位：通号建设集团有限公司
浇筑区段 | 塔楼1座二十层墙、柱 |  |  |  | 混凝土 配合比 | 水 | 水泥 | 砂 | 石 | 掺合料 | 外加剂
搅拌时间 | 2018年9月22日15:10-20:00 |  |  |  | （kg/m³） | 108 | 277 | 796 | 1049 | 97 | 7.5
水泥品种 | 桥牌P.O 42.5R |  |  |  | 检验日期 | 2018-9-20 |  | 强度等级 |  | C30泵送
砂 源 | 四会胥江 |  |  | 筛分编号 |  |  |  | 含泥量 |  | 0.8%
石 源 | 丰鸿石业 |  |  | 筛分编号 |  |  |  | 含泥量 |  | 0.9%
砂含水量测定 |  | 石含水量测定 |  |  | 掺 合 料 含 水 量 测 定 |  |  |  | 外加剂浓度
测定时间 | 含水量 | 测定时间 | 含水量 |  | 测定时间 |  | 含水量 |  | 调整前 |  | 调整后
| 5.7% |  | 0.8% | [5 empty] | 12%
计量误差（每槽）（kg）
测试时间 | 水 | 水泥 |  | 砂 | 石 | 掺合料 |  |  | 外加剂
8:00 | 1±0.5 | 2±1 |  | 5±1 | 8±1 | 2±1 |  |  | 0.02±0.005
| 搅拌时间（每槽） | [7 empty] | min,s | 60 S
测试时间 | 水 | 水泥 |  | 砂 | 石 | 掺合料 |  |  | 外加剂
11:00 | 1±0.3 | 2±0.5 |  | 5±1 | 7±1 | 3±1 |  |  | 0.02±0.003
| 搅拌时间（每槽） | [7 empty] | min,s | 60 S
测试时间 | 水 | 水泥 |  | 砂 | 石 | 掺合料 |  |  | 外加剂
15:00 | 1±0.4 | 2±0.8 |  | 4±2 | 6±2 | 3±0.5 |  |  | 0.02±0.004
| 搅拌时间（每槽） | [7 empty] | min,s | 60 S
混凝土坍落度：温度记录 |  |  |  | 取 试 件 记 录
时间 | 温度(℃) | 坍落度mm |  | 取样地点 | 坍落度 mm |  |  | R1 | R3 | R7 | R28
|  | 175±25mm |  | 现场取样 |  |  | 强度 |  |  |  | 38.7
MPa
工程负责人: |  | 质检员: |  |  | 记录: |  | 三水区建友混凝土有限公司试验室
（盖章有效）

## 1#43
佛山市三水区建友混凝土有限公司
混凝土搅拌质量记录表
工程名称: | 中国通号·三水天聚广场塔楼1座及地下室 |  |  |  |  | 施工单位：通号建设集团有限公司
浇筑区段 | 塔楼1座二十一层梁、板 |  |  |  | 混凝土 配合比 | 水 | 水泥 | 砂 | 石 | 掺合料 | 外加剂
搅拌时间 | 2018年9月22日15:10-20:00 |  |  |  | （kg/m³） | 108 | 277 | 796 | 1049 | 97 | 7.5
水泥品种 | 桥牌P.O 42.5R |  |  |  | 检验日期 | 2018-9-20 |  | 强度等级 |  | C30泵送
砂 源 | 四会胥江 |  |  | 筛分编号 |  |  |  | 含泥量 |  | 0.8%
石 源 | 丰鸿石业 |  |  | 筛分编号 |  |  |  | 含泥量 |  | 0.9%
砂含水量测定 |  | 石含水量测定 |  |  | 掺 合 料 含 水 量 测 定 |  |  |  | 外加剂浓度
测定时间 | 含水量 | 测定时间 | 含水量 |  | 测定时间 |  | 含水量 |  | 调整前 |  | 调整后
| 5.7% |  | 0.8% | [5 empty] | 12%
计量误差（每槽）（kg）
测试时间 | 水 | 水泥 |  | 砂 | 石 | 掺合料 |  |  | 外加剂
8:00 | 1±0.5 | 2±1 |  | 5±1 | 8±1 | 2±1 |  |  | 0.02±0.005
| 搅拌时间（每槽） | [7 empty] | min,s | 60 S
测试时间 | 水 | 水泥 |  | 砂 | 石 | 掺合料 |  |  | 外加剂
11:00 | 1±0.3 | 2±0.5 |  | 5±1 | 7±1 | 3±1 |  |  | 0.02±0.003
| 搅拌时间（每槽） | [7 empty] | min,s | 60 S
测试时间 | 水 | 水泥 |  | 砂 | 石 | 掺合料 |  |  | 外加剂
15:00 | 1±0.4 | 2±0.8 |  | 4±2 | 6±2 | 3±0.5 |  |  | 0.02±0.004
| 搅拌时间（每槽） | [7 empty] | min,s | 60 S
混凝土坍落度：温度记录 |  |  |  | 取 试 件 记 录
时间 | 温度(℃) | 坍落度mm |  | 取样地点 | 坍落度 mm |  |  | R1 | R3 | R7 | R28
|  | 175±25mm |  | 现场取样 |  |  | 强度 |  |  |  | 39.4
MPa
工程负责人: |  | 质检员: |  |  | 记录: |  | 三水区建友混凝土有限公司试验室
（盖章有效）

## 1#44
佛山市三水区建友混凝土有限公司
混凝土搅拌质量记录表
工程名称: | 中国通号·三水天聚广场塔楼1座及地下室 |  |  |  |  | 施工单位：通号建设集团有限公司
浇筑区段 | 塔楼1座二十一层墙、柱 |  |  |  | 混凝土 配合比 | 水 | 水泥 | 砂 | 石 | 掺合料 | 外加剂
搅拌时间 | 2018年9月28日06:25-10:55 |  |  |  | （kg/m³） | 108 | 277 | 796 | 1049 | 97 | 7.5
水泥品种 | 桥牌P.O 42.5R |  |  |  | 检验日期 | 2018-9-20 |  | 强度等级 |  | C30泵送
砂 源 | 四会胥江 |  |  | 筛分编号 |  |  |  | 含泥量 |  | 0.8%
石 源 | 丰鸿石业 |  |  | 筛分编号 |  |  |  | 含泥量 |  | 0.9%
砂含水量测定 |  | 石含水量测定 |  |  | 掺 合 料 含 水 量 测 定 |  |  |  | 外加剂浓度
测定时间 | 含水量 | 测定时间 | 含水量 |  | 测定时间 |  | 含水量 |  | 调整前 |  | 调整后
| 5.7% |  | 0.8% | [5 empty] | 12%
计量误差（每槽）（kg）
测试时间 | 水 | 水泥 |  | 砂 | 石 | 掺合料 |  |  | 外加剂
8:00 | 1±0.5 | 2±1 |  | 5±1 | 8±1 | 2±1 |  |  | 0.02±0.005
| 搅拌时间（每槽） | [7 empty] | min,s | 60 S
测试时间 | 水 | 水泥 |  | 砂 | 石 | 掺合料 |  |  | 外加剂
11:00 | 1±0.3 | 2±0.5 |  | 5±1 | 7±1 | 3±1 |  |  | 0.02±0.003
| 搅拌时间（每槽） | [7 empty] | min,s | 60 S
测试时间 | 水 | 水泥 |  | 砂 | 石 | 掺合料 |  |  | 外加剂
15:00 | 1±0.4 | 2±0.8 |  | 4±2 | 6±2 | 3±0.5 |  |  | 0.02±0.004
| 搅拌时间（每槽） | [7 empty] | min,s | 60 S
混凝土坍落度：温度记录 |  |  |  | 取 试 件 记 录
时间 | 温度(℃) | 坍落度mm |  | 取样地点 | 坍落度 mm |  |  | R1 | R3 | R7 | R28
|  | 175±25mm |  | 现场取样 |  |  | 强度 |  |  |  | 38.6
MPa
工程负责人: |  | 质检员: |  |  | 记录: |  | 三水区建友混凝土有限公司试验室
（盖章有效）

## 1#45
佛山市三水区建友混凝土有限公司
混凝土搅拌质量记录表
工程名称: | 中国通号·三水天聚广场塔楼1座及地下室 |  |  |  |  | 施工单位：通号建设集团有限公司
浇筑区段 | 塔楼1座二十二层梁、板 |  |  |  | 混凝土 配合比 | 水 | 水泥 | 砂 | 石 | 掺合料 | 外加剂
搅拌时间 | 2018年9月28日06:25-10:55 |  |  |  | （kg/m³） | 108 | 277 | 796 | 1049 | 97 | 7.5
水泥品种 | 桥牌P.O 42.5R |  |  |  | 检验日期 | 2018-9-20 |  | 强度等级 |  | C30泵送
砂 源 | 四会胥江 |  |  | 筛分编号 |  |  |  | 含泥量 |  | 0.8%
石 源 | 丰鸿石业 |  |  | 筛分编号 |  |  |  | 含泥量 |  | 0.9%
砂含水量测定 |  | 石含水量测定 |  |  | 掺 合 料 含 水 量 测 定 |  |  |  | 外加剂浓度
测定时间 | 含水量 | 测定时间 | 含水量 |  | 测定时间 |  | 含水量 |  | 调整前 |  | 调整后
| 5.7% |  | 0.8% | [5 empty] | 12%
计量误差（每槽）（kg）
测试时间 | 水 | 水泥 |  | 砂 | 石 | 掺合料 |  |  | 外加剂
8:00 | 1±0.5 | 2±1 |  | 5±1 | 8±1 | 2±1 |  |  | 0.02±0.005
| 搅拌时间（每槽） | [7 empty] | min,s | 60 S
测试时间 | 水 | 水泥 |  | 砂 | 石 | 掺合料 |  |  | 外加剂
11:00 | 1±0.3 | 2±0.5 |  | 5±1 | 7±1 | 3±1 |  |  | 0.02±0.003
| 搅拌时间（每槽） | [7 empty] | min,s | 60 S
测试时间 | 水 | 水泥 |  | 砂 | 石 | 掺合料 |  |  | 外加剂
15:00 | 1±0.4 | 2±0.8 |  | 4±2 | 6±2 | 3±0.5 |  |  | 0.02±0.004
| 搅拌时间（每槽） | [7 empty] | min,s | 60 S
混凝土坍落度：温度记录 |  |  |  | 取 试 件 记 录
时间 | 温度(℃) | 坍落度mm |  | 取样地点 | 坍落度 mm |  |  | R1 | R3 | R7 | R28
|  | 175±25mm |  | 现场取样 |  |  | 强度 |  |  |  | 39.5
MPa
工程负责人: |  | 质检员: |  |  | 记录: |  | 三水区建友混凝土有限公司试验室
（盖章有效）

## 1#46
佛山市三水区建友混凝土有限公司
混凝土搅拌质量记录表
工程名称: | 中国通号·三水天聚广场塔楼1座及地下室 |  |  |  |  | 施工单位：通号建设集团有限公司
浇筑区段 | 塔楼1座二十二层墙、柱 |  |  |  | 混凝土 配合比 | 水 | 水泥 | 砂 | 石 | 掺合料 | 外加剂
搅拌时间 | 2018年10月4日20:15-23:25 |  |  |  | （kg/m³） | 108 | 277 | 796 | 1049 | 97 | 7.5
水泥品种 | 桥牌P.O 42.5R |  |  |  | 检验日期 | 2018-10-1 |  | 强度等级 |  | C30泵送
砂 源 | 四会胥江 |  |  | 筛分编号 |  |  |  | 含泥量 |  | 0.8%
石 源 | 丰鸿石业 |  |  | 筛分编号 |  |  |  | 含泥量 |  | 0.9%
砂含水量测定 |  | 石含水量测定 |  |  | 掺 合 料 含 水 量 测 定 |  |  |  | 外加剂浓度
测定时间 | 含水量 | 测定时间 | 含水量 |  | 测定时间 |  | 含水量 |  | 调整前 |  | 调整后
| 5.7% |  | 0.8% | [5 empty] | 12%
计量误差（每槽）（kg）
测试时间 | 水 | 水泥 |  | 砂 | 石 | 掺合料 |  |  | 外加剂
8:00 | 1±0.5 | 2±1 |  | 5±1 | 8±1 | 2±1 |  |  | 0.02±0.005
| 搅拌时间（每槽） | [7 empty] | min,s | 60 S
测试时间 | 水 | 水泥 |  | 砂 | 石 | 掺合料 |  |  | 外加剂
11:00 | 1±0.3 | 2±0.5 |  | 5±1 | 7±1 | 3±1 |  |  | 0.02±0.003
| 搅拌时间（每槽） | [7 empty] | min,s | 60 S
测试时间 | 水 | 水泥 |  | 砂 | 石 | 掺合料 |  |  | 外加剂
15:00 | 1±0.4 | 2±0.8 |  | 4±2 | 6±2 | 3±0.5 |  |  | 0.02±0.004
| 搅拌时间（每槽） | [7 empty] | min,s | 60 S
混凝土坍落度：温度记录 |  |  |  | 取 试 件 记 录
时间 | 温度(℃) | 坍落度mm |  | 取样地点 | 坍落度 mm |  |  | R1 | R3 | R7 | R28
|  | 175±25mm |  | 现场取样 |  |  | 强度 |  |  |  | 38.4
MPa
工程负责人: |  | 质检员: |  |  | 记录: |  | 三水区建友混凝土有限公司试验室
（盖章有效）

## 1#47
佛山市三水区建友混凝土有限公司
混凝土搅拌质量记录表
工程名称: | 中国通号·三水天聚广场塔楼1座及地下室 |  |  |  |  | 施工单位：通号建设集团有限公司
浇筑区段 | 塔楼1座二十三层梁、板 |  |  |  | 混凝土 配合比 | 水 | 水泥 | 砂 | 石 | 掺合料 | 外加剂
搅拌时间 | 2018年10月4日20:15-23:25 |  |  |  | （kg/m³） | 108 | 277 | 796 | 1049 | 97 | 7.5
水泥品种 | 桥牌P.O 42.5R |  |  |  | 检验日期 | 2018-10-1 |  | 强度等级 |  | C30泵送
砂 源 | 四会胥江 |  |  | 筛分编号 |  |  |  | 含泥量 |  | 0.8%
石 源 | 丰鸿石业 |  |  | 筛分编号 |  |  |  | 含泥量 |  | 0.9%
砂含水量测定 |  | 石含水量测定 |  |  | 掺 合 料 含 水 量 测 定 |  |  |  | 外加剂浓度
测定时间 | 含水量 | 测定时间 | 含水量 |  | 测定时间 |  | 含水量 |  | 调整前 |  | 调整后
| 5.7% |  | 0.8% | [5 empty] | 12%
计量误差（每槽）（kg）
测试时间 | 水 | 水泥 |  | 砂 | 石 | 掺合料 |  |  | 外加剂
8:00 | 1±0.5 | 2±1 |  | 5±1 | 8±1 | 2±1 |  |  | 0.02±0.005
| 搅拌时间（每槽） | [7 empty] | min,s | 60 S
测试时间 | 水 | 水泥 |  | 砂 | 石 | 掺合料 |  |  | 外加剂
11:00 | 1±0.3 | 2±0.5 |  | 5±1 | 7±1 | 3±1 |  |  | 0.02±0.003
| 搅拌时间（每槽） | [7 empty] | min,s | 60 S
测试时间 | 水 | 水泥 |  | 砂 | 石 | 掺合料 |  |  | 外加剂
15:00 | 1±0.4 | 2±0.8 |  | 4±2 | 6±2 | 3±0.5 |  |  | 0.02±0.004
| 搅拌时间（每槽） | [7 empty] | min,s | 60 S
混凝土坍落度：温度记录 |  |  |  | 取 试 件 记 录
时间 | 温度(℃) | 坍落度mm |  | 取样地点 | 坍落度 mm |  |  | R1 | R3 | R7 | R28
|  | 175±25mm |  | 现场取样 |  |  | 强度 |  |  |  | 39.2
MPa
工程负责人: |  | 质检员: |  |  | 记录: |  | 三水区建友混凝土有限公司试验室
（盖章有效）

## 1#48
佛山市三水区建友混凝土有限公司
混凝土搅拌质量记录表
工程名称: | 中国通号·三水天聚广场塔楼1座及地下室 |  |  |  |  | 施工单位：通号建设集团有限公司
浇筑区段 | 塔楼1座二十三层墙、柱 |  |  |  | 混凝土 配合比 | 水 | 水泥 | 砂 | 石 | 掺合料 | 外加剂
搅拌时间 | 2018年10月10日15:30-19:00 |  |  |  | （kg/m³） | 108 | 277 | 796 | 1049 | 97 | 7.5
水泥品种 | 桥牌P.O 42.5R |  |  |  | 检验日期 | 2018-10-1 |  | 强度等级 |  | C30泵送
砂 源 | 四会胥江 |  |  | 筛分编号 |  |  |  | 含泥量 |  | 0.8%
石 源 | 丰鸿石业 |  |  | 筛分编号 |  |  |  | 含泥量 |  | 0.9%
砂含水量测定 |  | 石含水量测定 |  |  | 掺 合 料 含 水 量 测 定 |  |  |  | 外加剂浓度
测定时间 | 含水量 | 测定时间 | 含水量 |  | 测定时间 |  | 含水量 |  | 调整前 |  | 调整后
| 5.7% |  | 0.8% | [5 empty] | 12%
计量误差（每槽）（kg）
测试时间 | 水 | 水泥 |  | 砂 | 石 | 掺合料 |  |  | 外加剂
8:00 | 1±0.5 | 2±1 |  | 5±1 | 8±1 | 2±1 |  |  | 0.02±0.005
| 搅拌时间（每槽） | [7 empty] | min,s | 60 S
测试时间 | 水 | 水泥 |  | 砂 | 石 | 掺合料 |  |  | 外加剂
11:00 | 1±0.3 | 2±0.5 |  | 5±1 | 7±1 | 3±1 |  |  | 0.02±0.003
| 搅拌时间（每槽） | [7 empty] | min,s | 60 S
测试时间 | 水 | 水泥 |  | 砂 | 石 | 掺合料 |  |  | 外加剂
15:00 | 1±0.4 | 2±0.8 |  | 4±2 | 6±2 | 3±0.5 |  |  | 0.02±0.004
| 搅拌时间（每槽） | [7 empty] | min,s | 60 S
混凝土坍落度：温度记录 |  |  |  | 取 试 件 记 录
时间 | 温度(℃) | 坍落度mm |  | 取样地点 | 坍落度 mm |  |  | R1 | R3 | R7 | R28
|  | 175±25mm |  | 现场取样 |  |  | 强度 |  |  |  | 38.9
MPa
工程负责人: |  | 质检员: |  |  | 记录: |  | 三水区建友混凝土有限公司试验室
（盖章有效）

## 1#49
佛山市三水区建友混凝土有限公司
混凝土搅拌质量记录表
工程名称: | 中国通号·三水天聚广场塔楼1座及地下室 |  |  |  |  | 施工单位：通号建设集团有限公司
浇筑区段 | 塔楼1座二十四层梁、板 |  |  |  | 混凝土 配合比 | 水 | 水泥 | 砂 | 石 | 掺合料 | 外加剂
搅拌时间 | 2018年10月10日15:30-19:00 |  |  |  | （kg/m³） | 108 | 277 | 796 | 1049 | 97 | 7.5
水泥品种 | 桥牌P.O 42.5R |  |  |  | 检验日期 | 2018-10-1 |  | 强度等级 |  | C30泵送
砂 源 | 四会胥江 |  |  | 筛分编号 |  |  |  | 含泥量 |  | 0.8%
石 源 | 丰鸿石业 |  |  | 筛分编号 |  |  |  | 含泥量 |  | 0.9%
砂含水量测定 |  | 石含水量测定 |  |  | 掺 合 料 含 水 量 测 定 |  |  |  | 外加剂浓度
测定时间 | 含水量 | 测定时间 | 含水量 |  | 测定时间 |  | 含水量 |  | 调整前 |  | 调整后
| 5.7% |  | 0.8% | [5 empty] | 12%
计量误差（每槽）（kg）
测试时间 | 水 | 水泥 |  | 砂 | 石 | 掺合料 |  |  | 外加剂
8:00 | 1±0.5 | 2±1 |  | 5±1 | 8±1 | 2±1 |  |  | 0.02±0.005
| 搅拌时间（每槽） | [7 empty] | min,s | 60 S
测试时间 | 水 | 水泥 |  | 砂 | 石 | 掺合料 |  |  | 外加剂
11:00 | 1±0.3 | 2±0.5 |  | 5±1 | 7±1 | 3±1 |  |  | 0.02±0.003
| 搅拌时间（每槽） | [7 empty] | min,s | 60 S
测试时间 | 水 | 水泥 |  | 砂 | 石 | 掺合料 |  |  | 外加剂
15:00 | 1±0.4 | 2±0.8 |  | 4±2 | 6±2 | 3±0.5 |  |  | 0.02±0.004
| 搅拌时间（每槽） | [7 empty] | min,s | 60 S
混凝土坍落度：温度记录 |  |  |  | 取 试 件 记 录
时间 | 温度(℃) | 坍落度mm |  | 取样地点 | 坍落度 mm |  |  | R1 | R3 | R7 | R28
|  | 175±25mm |  | 现场取样 |  |  | 强度 |  |  |  | 39.3
MPa
工程负责人: |  | 质检员: |  |  | 记录: |  | 三水区建友混凝土有限公司试验室
（盖章有效）

## 1#50
佛山市三水区建友混凝土有限公司
混凝土搅拌质量记录表
工程名称: | 中国通号·三水天聚广场塔楼1座及地下室 |  |  |  |  | 施工单位：通号建设集团有限公司
浇筑区段 | 塔楼1座二十四层墙、柱 |  |  |  | 混凝土 配合比 | 水 | 水泥 | 砂 | 石 | 掺合料 | 外加剂
搅拌时间 | 2018年10月15日08:05-15:40 |  |  |  | （kg/m³） | 108 | 277 | 796 | 1049 | 97 | 7.5
水泥品种 | 桥牌P.O 42.5R |  |  |  | 检验日期 | 2018-10-10 |  | 强度等级 |  | C30泵送
砂 源 | 四会胥江 |  |  | 筛分编号 |  |  |  | 含泥量 |  | 0.8%
石 源 | 丰鸿石业 |  |  | 筛分编号 |  |  |  | 含泥量 |  | 0.9%
砂含水量测定 |  | 石含水量测定 |  |  | 掺 合 料 含 水 量 测 定 |  |  |  | 外加剂浓度
测定时间 | 含水量 | 测定时间 | 含水量 |  | 测定时间 |  | 含水量 |  | 调整前 |  | 调整后
| 5.7% |  | 0.8% | [5 empty] | 12%
计量误差（每槽）（kg）
测试时间 | 水 | 水泥 |  | 砂 | 石 | 掺合料 |  |  | 外加剂
8:00 | 1±0.5 | 2±1 |  | 5±1 | 8±1 | 2±1 |  |  | 0.02±0.005
| 搅拌时间（每槽） | [7 empty] | min,s | 60 S
测试时间 | 水 | 水泥 |  | 砂 | 石 | 掺合料 |  |  | 外加剂
11:00 | 1±0.3 | 2±0.5 |  | 5±1 | 7±1 | 3±1 |  |  | 0.02±0.003
| 搅拌时间（每槽） | [7 empty] | min,s | 60 S
测试时间 | 水 | 水泥 |  | 砂 | 石 | 掺合料 |  |  | 外加剂
15:00 | 1±0.4 | 2±0.8 |  | 4±2 | 6±2 | 3±0.5 |  |  | 0.02±0.004
| 搅拌时间（每槽） | [7 empty] | min,s | 60 S
混凝土坍落度：温度记录 |  |  |  | 取 试 件 记 录
时间 | 温度(℃) | 坍落度mm |  | 取样地点 | 坍落度 mm |  |  | R1 | R3 | R7 | R28
|  | 175±25mm |  | 现场取样 |  |  | 强度 |  |  |  | 39.2
MPa
工程负责人: |  | 质检员: |  |  | 记录: |  | 三水区建友混凝土有限公司试验室
（盖章有效）

## 1#51
佛山市三水区建友混凝土有限公司
混凝土搅拌质量记录表
工程名称: | 中国通号·三水天聚广场塔楼1座及地下室 |  |  |  |  | 施工单位：通号建设集团有限公司
浇筑区段 | 塔楼1座二十五层梁、板 |  |  |  | 混凝土 配合比 | 水 | 水泥 | 砂 | 石 | 掺合料 | 外加剂
搅拌时间 | 2018年10月15日08:05-15:40 |  |  |  | （kg/m³） | 108 | 277 | 796 | 1049 | 97 | 7.5
水泥品种 | 桥牌P.O 42.5R |  |  |  | 检验日期 | 2018-10-10 |  | 强度等级 |  | C30泵送
砂 源 | 四会胥江 |  |  | 筛分编号 |  |  |  | 含泥量 |  | 0.8%
石 源 | 丰鸿石业 |  |  | 筛分编号 |  |  |  | 含泥量 |  | 0.9%
砂含水量测定 |  | 石含水量测定 |  |  | 掺 合 料 含 水 量 测 定 |  |  |  | 外加剂浓度
测定时间 | 含水量 | 测定时间 | 含水量 |  | 测定时间 |  | 含水量 |  | 调整前 |  | 调整后
| 5.7% |  | 0.8% | [5 empty] | 12%
计量误差（每槽）（kg）
测试时间 | 水 | 水泥 |  | 砂 | 石 | 掺合料 |  |  | 外加剂
8:00 | 1±0.5 | 2±1 |  | 5±1 | 8±1 | 2±1 |  |  | 0.02±0.005
| 搅拌时间（每槽） | [7 empty] | min,s | 60 S
测试时间 | 水 | 水泥 |  | 砂 | 石 | 掺合料 |  |  | 外加剂
11:00 | 1±0.3 | 2±0.5 |  | 5±1 | 7±1 | 3±1 |  |  | 0.02±0.003
| 搅拌时间（每槽） | [7 empty] | min,s | 60 S
测试时间 | 水 | 水泥 |  | 砂 | 石 | 掺合料 |  |  | 外加剂
15:00 | 1±0.4 | 2±0.8 |  | 4±2 | 6±2 | 3±0.5 |  |  | 0.02±0.004
| 搅拌时间（每槽） | [7 empty] | min,s | 60 S
混凝土坍落度：温度记录 |  |  |  | 取 试 件 记 录
时间 | 温度(℃) | 坍落度mm |  | 取样地点 | 坍落度 mm |  |  | R1 | R3 | R7 | R28
|  | 175±25mm |  | 现场取样 |  |  | 强度 |  |  |  | 38.9
MPa
工程负责人: |  | 质检员: |  |  | 记录: |  | 三水区建友混凝土有限公司试验室
（盖章有效）

## 1#52
佛山市三水区建友混凝土有限公司
混凝土搅拌质量记录表
工程名称: | 中国通号·三水天聚广场塔楼1座及地下室 |  |  |  |  | 施工单位：通号建设集团有限公司
浇筑区段 | 塔楼1座二十五层墙、柱 |  |  |  | 混凝土 配合比 | 水 | 水泥 | 砂 | 石 | 掺合料 | 外加剂
搅拌时间 | 2018年10月20日17:05-22:40 |  |  |  | （kg/m³） | 108 | 277 | 796 | 1049 | 97 | 7.5
水泥品种 | 桥牌P.O 42.5R |  |  |  | 检验日期 | 2018-10-10 |  | 强度等级 |  | C30泵送
砂 源 | 四会胥江 |  |  | 筛分编号 |  |  |  | 含泥量 |  | 0.8%
石 源 | 丰鸿石业 |  |  | 筛分编号 |  |  |  | 含泥量 |  | 0.9%
砂含水量测定 |  | 石含水量测定 |  |  | 掺 合 料 含 水 量 测 定 |  |  |  | 外加剂浓度
测定时间 | 含水量 | 测定时间 | 含水量 |  | 测定时间 |  | 含水量 |  | 调整前 |  | 调整后
| 5.7% |  | 0.8% | [5 empty] | 12%
计量误差（每槽）（kg）
测试时间 | 水 | 水泥 |  | 砂 | 石 | 掺合料 |  |  | 外加剂
8:00 | 1±0.5 | 2±1 |  | 5±1 | 8±1 | 2±1 |  |  | 0.02±0.005
| 搅拌时间（每槽） | [7 empty] | min,s | 60 S
测试时间 | 水 | 水泥 |  | 砂 | 石 | 掺合料 |  |  | 外加剂
11:00 | 1±0.3 | 2±0.5 |  | 5±1 | 7±1 | 3±1 |  |  | 0.02±0.003
| 搅拌时间（每槽） | [7 empty] | min,s | 60 S
测试时间 | 水 | 水泥 |  | 砂 | 石 | 掺合料 |  |  | 外加剂
15:00 | 1±0.4 | 2±0.8 |  | 4±2 | 6±2 | 3±0.5 |  |  | 0.02±0.004
| 搅拌时间（每槽） | [7 empty] | min,s | 60 S
混凝土坍落度：温度记录 |  |  |  | 取 试 件 记 录
时间 | 温度(℃) | 坍落度mm |  | 取样地点 | 坍落度 mm |  |  | R1 | R3 | R7 | R28
|  | 175±25mm |  | 现场取样 |  |  | 强度 |  |  |  | 38.6
MPa
工程负责人: |  | 质检员: |  |  | 记录: |  | 三水区建友混凝土有限公司试验室
（盖章有效）

## 1#53
佛山市三水区建友混凝土有限公司
混凝土搅拌质量记录表
工程名称: | 中国通号·三水天聚广场塔楼1座及地下室 |  |  |  |  | 施工单位：通号建设集团有限公司
浇筑区段 | 塔楼1座二十六层梁、板 |  |  |  | 混凝土 配合比 | 水 | 水泥 | 砂 | 石 | 掺合料 | 外加剂
搅拌时间 | 2018年10月20日17:05-22:40 |  |  |  | （kg/m³） | 108 | 277 | 796 | 1049 | 97 | 7.5
水泥品种 | 桥牌P.O 42.5R |  |  |  | 检验日期 | 2018-10-10 |  | 强度等级 |  | C30泵送
砂 源 | 四会胥江 |  |  | 筛分编号 |  |  |  | 含泥量 |  | 0.8%
石 源 | 丰鸿石业 |  |  | 筛分编号 |  |  |  | 含泥量 |  | 0.9%
砂含水量测定 |  | 石含水量测定 |  |  | 掺 合 料 含 水 量 测 定 |  |  |  | 外加剂浓度
测定时间 | 含水量 | 测定时间 | 含水量 |  | 测定时间 |  | 含水量 |  | 调整前 |  | 调整后
| 5.7% |  | 0.8% | [5 empty] | 12%
计量误差（每槽）（kg）
测试时间 | 水 | 水泥 |  | 砂 | 石 | 掺合料 |  |  | 外加剂
8:00 | 1±0.5 | 2±1 |  | 5±1 | 8±1 | 2±1 |  |  | 0.02±0.005
| 搅拌时间（每槽） | [7 empty] | min,s | 60 S
测试时间 | 水 | 水泥 |  | 砂 | 石 | 掺合料 |  |  | 外加剂
11:00 | 1±0.3 | 2±0.5 |  | 5±1 | 7±1 | 3±1 |  |  | 0.02±0.003
| 搅拌时间（每槽） | [7 empty] | min,s | 60 S
测试时间 | 水 | 水泥 |  | 砂 | 石 | 掺合料 |  |  | 外加剂
15:00 | 1±0.4 | 2±0.8 |  | 4±2 | 6±2 | 3±0.5 |  |  | 0.02±0.004
| 搅拌时间（每槽） | [7 empty] | min,s | 60 S
混凝土坍落度：温度记录 |  |  |  | 取 试 件 记 录
时间 | 温度(℃) | 坍落度mm |  | 取样地点 | 坍落度 mm |  |  | R1 | R3 | R7 | R28
|  | 175±25mm |  | 现场取样 |  |  | 强度 |  |  |  | 39.4
MPa
工程负责人: |  | 质检员: |  |  | 记录: |  | 三水区建友混凝土有限公司试验室
（盖章有效）

## 1#54
佛山市三水区建友混凝土有限公司
混凝土搅拌质量记录表
工程名称: | 中国通号·三水天聚广场塔楼1座及地下室 |  |  |  |  | 施工单位：通号建设集团有限公司
浇筑区段 | 塔楼1座二十六层墙、柱 |  |  |  | 混凝土 配合比 | 水 | 水泥 | 砂 | 石 | 掺合料 | 外加剂
搅拌时间 | 2018年10月27日09:50-14:30 |  |  |  | （kg/m³） | 108 | 277 | 796 | 1049 | 97 | 7.5
水泥品种 | 桥牌P.O 42.5R |  |  |  | 检验日期 | 2018-10-20 |  | 强度等级 |  | C30泵送
砂 源 | 四会胥江 |  |  | 筛分编号 |  |  |  | 含泥量 |  | 0.8%
石 源 | 丰鸿石业 |  |  | 筛分编号 |  |  |  | 含泥量 |  | 0.9%
砂含水量测定 |  | 石含水量测定 |  |  | 掺 合 料 含 水 量 测 定 |  |  |  | 外加剂浓度
测定时间 | 含水量 | 测定时间 | 含水量 |  | 测定时间 |  | 含水量 |  | 调整前 |  | 调整后
| 5.7% |  | 0.8% | [5 empty] | 12%
计量误差（每槽）（kg）
测试时间 | 水 | 水泥 |  | 砂 | 石 | 掺合料 |  |  | 外加剂
8:00 | 1±0.5 | 2±1 |  | 5±1 | 8±1 | 2±1 |  |  | 0.02±0.005
| 搅拌时间（每槽） | [7 empty] | min,s | 60 S
测试时间 | 水 | 水泥 |  | 砂 | 石 | 掺合料 |  |  | 外加剂
11:00 | 1±0.3 | 2±0.5 |  | 5±1 | 7±1 | 3±1 |  |  | 0.02±0.003
| 搅拌时间（每槽） | [7 empty] | min,s | 60 S
测试时间 | 水 | 水泥 |  | 砂 | 石 | 掺合料 |  |  | 外加剂
15:00 | 1±0.4 | 2±0.8 |  | 4±2 | 6±2 | 3±0.5 |  |  | 0.02±0.004
| 搅拌时间（每槽） | [7 empty] | min,s | 60 S
混凝土坍落度：温度记录 |  |  |  | 取 试 件 记 录
时间 | 温度(℃) | 坍落度mm |  | 取样地点 | 坍落度 mm |  |  | R1 | R3 | R7 | R28
|  | 175±25mm |  | 现场取样 |  |  | 强度 |  |  |  | 39.7
MPa
工程负责人: |  | 质检员: |  |  | 记录: |  | 三水区建友混凝土有限公司试验室
（盖章有效）

## 1#55
佛山市三水区建友混凝土有限公司
混凝土搅拌质量记录表
工程名称: | 中国通号·三水天聚广场塔楼1座及地下室 |  |  |  |  | 施工单位：通号建设集团有限公司
浇筑区段 | 塔楼1座二十七层梁、板 |  |  |  | 混凝土 配合比 | 水 | 水泥 | 砂 | 石 | 掺合料 | 外加剂
搅拌时间 | 2018年10月27日09:50-14:30 |  |  |  | （kg/m³） | 108 | 277 | 796 | 1049 | 97 | 7.5
水泥品种 | 桥牌P.O 42.5R |  |  |  | 检验日期 | 2018-10-20 |  | 强度等级 |  | C30泵送
砂 源 | 四会胥江 |  |  | 筛分编号 |  |  |  | 含泥量 |  | 0.8%
石 源 | 丰鸿石业 |  |  | 筛分编号 |  |  |  | 含泥量 |  | 0.9%
砂含水量测定 |  | 石含水量测定 |  |  | 掺 合 料 含 水 量 测 定 |  |  |  | 外加剂浓度
测定时间 | 含水量 | 测定时间 | 含水量 |  | 测定时间 |  | 含水量 |  | 调整前 |  | 调整后
| 5.7% |  | 0.8% | [5 empty] | 12%
计量误差（每槽）（kg）
测试时间 | 水 | 水泥 |  | 砂 | 石 | 掺合料 |  |  | 外加剂
8:00 | 1±0.5 | 2±1 |  | 5±1 | 8±1 | 2±1 |  |  | 0.02±0.005
| 搅拌时间（每槽） | [7 empty] | min,s | 60 S
测试时间 | 水 | 水泥 |  | 砂 | 石 | 掺合料 |  |  | 外加剂
11:00 | 1±0.3 | 2±0.5 |  | 5±1 | 7±1 | 3±1 |  |  | 0.02±0.003
| 搅拌时间（每槽） | [7 empty] | min,s | 60 S
测试时间 | 水 | 水泥 |  | 砂 | 石 | 掺合料 |  |  | 外加剂
15:00 | 1±0.4 | 2±0.8 |  | 4±2 | 6±2 | 3±0.5 |  |  | 0.02±0.004
| 搅拌时间（每槽） | [7 empty] | min,s | 60 S
混凝土坍落度：温度记录 |  |  |  | 取 试 件 记 录
时间 | 温度(℃) | 坍落度mm |  | 取样地点 | 坍落度 mm |  |  | R1 | R3 | R7 | R28
|  | 175±25mm |  | 现场取样 |  |  | 强度 |  |  |  | 40.0
MPa
工程负责人: |  | 质检员: |  |  | 记录: |  | 三水区建友混凝土有限公司试验室
（盖章有效）

## 1#56
佛山市三水区建友混凝土有限公司
混凝土搅拌质量记录表
工程名称: | 中国通号·三水天聚广场塔楼1座及地下室 |  |  |  |  | 施工单位：通号建设集团有限公司
浇筑区段 | 塔楼1座二十七层墙、柱 |  |  |  | 混凝土 配合比 | 水 | 水泥 | 砂 | 石 | 掺合料 | 外加剂
搅拌时间 | 2018年11月2日14:05-18:45 |  |  |  | （kg/m³） | 108 | 277 | 796 | 1049 | 97 | 7.5
水泥品种 | 桥牌P.O 42.5R |  |  |  | 检验日期 | 2018-11-1 |  | 强度等级 |  | C30泵送
砂 源 | 四会胥江 |  |  | 筛分编号 |  |  |  | 含泥量 |  | 0.8%
石 源 | 丰鸿石业 |  |  | 筛分编号 |  |  |  | 含泥量 |  | 0.9%
砂含水量测定 |  | 石含水量测定 |  |  | 掺 合 料 含 水 量 测 定 |  |  |  | 外加剂浓度
测定时间 | 含水量 | 测定时间 | 含水量 |  | 测定时间 |  | 含水量 |  | 调整前 |  | 调整后
| 5.7% |  | 0.8% | [5 empty] | 12%
计量误差（每槽）（kg）
测试时间 | 水 | 水泥 |  | 砂 | 石 | 掺合料 |  |  | 外加剂
8:00 | 1±0.5 | 2±1 |  | 5±1 | 8±1 | 2±1 |  |  | 0.02±0.005
| 搅拌时间（每槽） | [7 empty] | min,s | 60 S
测试时间 | 水 | 水泥 |  | 砂 | 石 | 掺合料 |  |  | 外加剂
11:00 | 1±0.3 | 2±0.5 |  | 5±1 | 7±1 | 3±1 |  |  | 0.02±0.003
| 搅拌时间（每槽） | [7 empty] | min,s | 60 S
测试时间 | 水 | 水泥 |  | 砂 | 石 | 掺合料 |  |  | 外加剂
15:00 | 1±0.4 | 2±0.8 |  | 4±2 | 6±2 | 3±0.5 |  |  | 0.02±0.004
| 搅拌时间（每槽） | [7 empty] | min,s | 60 S
混凝土坍落度：温度记录 |  |  |  | 取 试 件 记 录
时间 | 温度(℃) | 坍落度mm |  | 取样地点 | 坍落度 mm |  |  | R1 | R3 | R7 | R28
|  | 175±25mm |  | 现场取样 |  |  | 强度 |  |  |  | 39.3
MPa
工程负责人: |  | 质检员: |  |  | 记录: |  | 三水区建友混凝土有限公司试验室
（盖章有效）

## 1#57
佛山市三水区建友混凝土有限公司
混凝土搅拌质量记录表
工程名称: | 中国通号·三水天聚广场塔楼1座及地下室 |  |  |  |  | 施工单位：通号建设集团有限公司
浇筑区段 | 塔楼1座二十八层梁、板 |  |  |  | 混凝土 配合比 | 水 | 水泥 | 砂 | 石 | 掺合料 | 外加剂
搅拌时间 | 2018年11月2日14:05-18:45 |  |  |  | （kg/m³） | 108 | 277 | 796 | 1049 | 97 | 7.5
水泥品种 | 桥牌P.O 42.5R |  |  |  | 检验日期 | 2018-11-1 |  | 强度等级 |  | C30泵送
砂 源 | 四会胥江 |  |  | 筛分编号 |  |  |  | 含泥量 |  | 0.8%
石 源 | 丰鸿石业 |  |  | 筛分编号 |  |  |  | 含泥量 |  | 0.9%
砂含水量测定 |  | 石含水量测定 |  |  | 掺 合 料 含 水 量 测 定 |  |  |  | 外加剂浓度
测定时间 | 含水量 | 测定时间 | 含水量 |  | 测定时间 |  | 含水量 |  | 调整前 |  | 调整后
| 5.7% |  | 0.8% | [5 empty] | 12%
计量误差（每槽）（kg）
测试时间 | 水 | 水泥 |  | 砂 | 石 | 掺合料 |  |  | 外加剂
8:00 | 1±0.5 | 2±1 |  | 5±1 | 8±1 | 2±1 |  |  | 0.02±0.005
| 搅拌时间（每槽） | [7 empty] | min,s | 60 S
测试时间 | 水 | 水泥 |  | 砂 | 石 | 掺合料 |  |  | 外加剂
11:00 | 1±0.3 | 2±0.5 |  | 5±1 | 7±1 | 3±1 |  |  | 0.02±0.003
| 搅拌时间（每槽） | [7 empty] | min,s | 60 S
测试时间 | 水 | 水泥 |  | 砂 | 石 | 掺合料 |  |  | 外加剂
15:00 | 1±0.4 | 2±0.8 |  | 4±2 | 6±2 | 3±0.5 |  |  | 0.02±0.004
| 搅拌时间（每槽） | [7 empty] | min,s | 60 S
混凝土坍落度：温度记录 |  |  |  | 取 试 件 记 录
时间 | 温度(℃) | 坍落度mm |  | 取样地点 | 坍落度 mm |  |  | R1 | R3 | R7 | R28
|  | 175±25mm |  | 现场取样 |  |  | 强度 |  |  |  | 38.3
MPa
工程负责人: |  | 质检员: |  |  | 记录: |  | 三水区建友混凝土有限公司试验室
（盖章有效）

## 1#58
佛山市三水区建友混凝土有限公司
混凝土搅拌质量记录表
工程名称: | 中国通号·三水天聚广场塔楼1座及地下室 |  |  |  |  | 施工单位：通号建设集团有限公司
浇筑区段 | 塔楼1座二十八层墙、柱 |  |  |  | 混凝土 配合比 | 水 | 水泥 | 砂 | 石 | 掺合料 | 外加剂
搅拌时间 | 2018年11月7日18:35-22:15 |  |  |  | （kg/m³） | 108 | 277 | 796 | 1049 | 97 | 7.5
水泥品种 | 桥牌P.O 42.5R |  |  |  | 检验日期 | 2018-11-1 |  | 强度等级 |  | C30泵送
砂 源 | 四会胥江 |  |  | 筛分编号 |  |  |  | 含泥量 |  | 0.8%
石 源 | 丰鸿石业 |  |  | 筛分编号 |  |  |  | 含泥量 |  | 0.9%
砂含水量测定 |  | 石含水量测定 |  |  | 掺 合 料 含 水 量 测 定 |  |  |  | 外加剂浓度
测定时间 | 含水量 | 测定时间 | 含水量 |  | 测定时间 |  | 含水量 |  | 调整前 |  | 调整后
| 5.7% |  | 0.8% | [5 empty] | 12%
计量误差（每槽）（kg）
测试时间 | 水 | 水泥 |  | 砂 | 石 | 掺合料 |  |  | 外加剂
8:00 | 1±0.5 | 2±1 |  | 5±1 | 8±1 | 2±1 |  |  | 0.02±0.005
| 搅拌时间（每槽） | [7 empty] | min,s | 60 S
测试时间 | 水 | 水泥 |  | 砂 | 石 | 掺合料 |  |  | 外加剂
11:00 | 1±0.3 | 2±0.5 |  | 5±1 | 7±1 | 3±1 |  |  | 0.02±0.003
| 搅拌时间（每槽） | [7 empty] | min,s | 60 S
测试时间 | 水 | 水泥 |  | 砂 | 石 | 掺合料 |  |  | 外加剂
15:00 | 1±0.4 | 2±0.8 |  | 4±2 | 6±2 | 3±0.5 |  |  | 0.02±0.004
| 搅拌时间（每槽） | [7 empty] | min,s | 60 S
混凝土坍落度：温度记录 |  |  |  | 取 试 件 记 录
时间 | 温度(℃) | 坍落度mm |  | 取样地点 | 坍落度 mm |  |  | R1 | R3 | R7 | R28
|  | 175±25mm |  | 现场取样 |  |  | 强度 |  |  |  | 38.9
MPa
工程负责人: |  | 质检员: |  |  | 记录: |  | 三水区建友混凝土有限公司试验室
（盖章有效）

## 1#59
佛山市三水区建友混凝土有限公司
混凝土搅拌质量记录表
工程名称: | 中国通号·三水天聚广场塔楼1座及地下室 |  |  |  |  | 施工单位：通号建设集团有限公司
浇筑区段 | 塔楼1座二十九层梁、板 |  |  |  | 混凝土 配合比 | 水 | 水泥 | 砂 | 石 | 掺合料 | 外加剂
搅拌时间 | 2018年11月7日18:35-22:15 |  |  |  | （kg/m³） | 108 | 277 | 796 | 1049 | 97 | 7.5
水泥品种 | 桥牌P.O 42.5R |  |  |  | 检验日期 | 2018-11-1 |  | 强度等级 |  | C30泵送
砂 源 | 四会胥江 |  |  | 筛分编号 |  |  |  | 含泥量 |  | 0.8%
石 源 | 丰鸿石业 |  |  | 筛分编号 |  |  |  | 含泥量 |  | 0.9%
砂含水量测定 |  | 石含水量测定 |  |  | 掺 合 料 含 水 量 测 定 |  |  |  | 外加剂浓度
测定时间 | 含水量 | 测定时间 | 含水量 |  | 测定时间 |  | 含水量 |  | 调整前 |  | 调整后
| 5.7% |  | 0.8% | [5 empty] | 12%
计量误差（每槽）（kg）
测试时间 | 水 | 水泥 |  | 砂 | 石 | 掺合料 |  |  | 外加剂
8:00 | 1±0.5 | 2±1 |  | 5±1 | 8±1 | 2±1 |  |  | 0.02±0.005
| 搅拌时间（每槽） | [7 empty] | min,s | 60 S
测试时间 | 水 | 水泥 |  | 砂 | 石 | 掺合料 |  |  | 外加剂
11:00 | 1±0.3 | 2±0.5 |  | 5±1 | 7±1 | 3±1 |  |  | 0.02±0.003
| 搅拌时间（每槽） | [7 empty] | min,s | 60 S
测试时间 | 水 | 水泥 |  | 砂 | 石 | 掺合料 |  |  | 外加剂
15:00 | 1±0.4 | 2±0.8 |  | 4±2 | 6±2 | 3±0.5 |  |  | 0.02±0.004
| 搅拌时间（每槽） | [7 empty] | min,s | 60 S
混凝土坍落度：温度记录 |  |  |  | 取 试 件 记 录
时间 | 温度(℃) | 坍落度mm |  | 取样地点 | 坍落度 mm |  |  | R1 | R3 | R7 | R28
|  | 175±25mm |  | 现场取样 |  |  | 强度 |  |  |  | 39.0
MPa
工程负责人: |  | 质检员: |  |  | 记录: |  | 三水区建友混凝土有限公司试验室
（盖章有效）

## 1#60
佛山市三水区建友混凝土有限公司
混凝土搅拌质量记录表
工程名称: | 中国通号·三水天聚广场塔楼1座及地下室 |  |  |  |  | 施工单位：通号建设集团有限公司
浇筑区段 | 塔楼1座二十九层墙、柱 |  |  |  | 混凝土 配合比 | 水 | 水泥 | 砂 | 石 | 掺合料 | 外加剂
搅拌时间 | 2018年11月12日09:15-14:00 |  |  |  | （kg/m³） | 108 | 277 | 796 | 1049 | 97 | 7.5
水泥品种 | 桥牌P.O 42.5R |  |  |  | 检验日期 | 2018-11-10 |  | 强度等级 |  | C30泵送
砂 源 | 四会胥江 |  |  | 筛分编号 |  |  |  | 含泥量 |  | 0.8%
石 源 | 丰鸿石业 |  |  | 筛分编号 |  |  |  | 含泥量 |  | 0.9%
砂含水量测定 |  | 石含水量测定 |  |  | 掺 合 料 含 水 量 测 定 |  |  |  | 外加剂浓度
测定时间 | 含水量 | 测定时间 | 含水量 |  | 测定时间 |  | 含水量 |  | 调整前 |  | 调整后
| 5.7% |  | 0.8% | [5 empty] | 12%
计量误差（每槽）（kg）
测试时间 | 水 | 水泥 |  | 砂 | 石 | 掺合料 |  |  | 外加剂
8:00 | 1±0.5 | 2±1 |  | 5±1 | 8±1 | 2±1 |  |  | 0.02±0.005
| 搅拌时间（每槽） | [7 empty] | min,s | 60 S
测试时间 | 水 | 水泥 |  | 砂 | 石 | 掺合料 |  |  | 外加剂
11:00 | 1±0.3 | 2±0.5 |  | 5±1 | 7±1 | 3±1 |  |  | 0.02±0.003
| 搅拌时间（每槽） | [7 empty] | min,s | 60 S
测试时间 | 水 | 水泥 |  | 砂 | 石 | 掺合料 |  |  | 外加剂
15:00 | 1±0.4 | 2±0.8 |  | 4±2 | 6±2 | 3±0.5 |  |  | 0.02±0.004
| 搅拌时间（每槽） | [7 empty] | min,s | 60 S
混凝土坍落度：温度记录 |  |  |  | 取 试 件 记 录
时间 | 温度(℃) | 坍落度mm |  | 取样地点 | 坍落度 mm |  |  | R1 | R3 | R7 | R28
|  | 175±25mm |  | 现场取样 |  |  | 强度 |  |  |  | 39.6
MPa
工程负责人: |  | 质检员: |  |  | 记录: |  | 三水区建友混凝土有限公司试验室
（盖章有效）

## 1#61
佛山市三水区建友混凝土有限公司
混凝土搅拌质量记录表
工程名称: | 中国通号·三水天聚广场塔楼1座及地下室 |  |  |  |  | 施工单位：通号建设集团有限公司
浇筑区段 | 塔楼1座三十层梁、板 |  |  |  | 混凝土 配合比 | 水 | 水泥 | 砂 | 石 | 掺合料 | 外加剂
搅拌时间 | 2018年11月12日09:15-14:00 |  |  |  | （kg/m³） | 108 | 277 | 796 | 1049 | 97 | 7.5
水泥品种 | 桥牌P.O 42.5R |  |  |  | 检验日期 | 2018-11-10 |  | 强度等级 |  | C30泵送
砂 源 | 四会胥江 |  |  | 筛分编号 |  |  |  | 含泥量 |  | 0.8%
石 源 | 丰鸿石业 |  |  | 筛分编号 |  |  |  | 含泥量 |  | 0.9%
砂含水量测定 |  | 石含水量测定 |  |  | 掺 合 料 含 水 量 测 定 |  |  |  | 外加剂浓度
测定时间 | 含水量 | 测定时间 | 含水量 |  | 测定时间 |  | 含水量 |  | 调整前 |  | 调整后
| 5.7% |  | 0.8% | [5 empty] | 12%
计量误差（每槽）（kg）
测试时间 | 水 | 水泥 |  | 砂 | 石 | 掺合料 |  |  | 外加剂
8:00 | 1±0.5 | 2±1 |  | 5±1 | 8±1 | 2±1 |  |  | 0.02±0.005
| 搅拌时间（每槽） | [7 empty] | min,s | 60 S
测试时间 | 水 | 水泥 |  | 砂 | 石 | 掺合料 |  |  | 外加剂
11:00 | 1±0.3 | 2±0.5 |  | 5±1 | 7±1 | 3±1 |  |  | 0.02±0.003
| 搅拌时间（每槽） | [7 empty] | min,s | 60 S
测试时间 | 水 | 水泥 |  | 砂 | 石 | 掺合料 |  |  | 外加剂
15:00 | 1±0.4 | 2±0.8 |  | 4±2 | 6±2 | 3±0.5 |  |  | 0.02±0.004
| 搅拌时间（每槽） | [7 empty] | min,s | 60 S
混凝土坍落度：温度记录 |  |  |  | 取 试 件 记 录
时间 | 温度(℃) | 坍落度mm |  | 取样地点 | 坍落度 mm |  |  | R1 | R3 | R7 | R28
|  | 175±25mm |  | 现场取样 |  |  | 强度 |  |  |  | 38.3
MPa
工程负责人: |  | 质检员: |  |  | 记录: |  | 三水区建友混凝土有限公司试验室
（盖章有效）

## 1#62
佛山市三水区建友混凝土有限公司
混凝土搅拌质量记录表
工程名称: | 中国通号·三水天聚广场塔楼1座及地下室 |  |  |  |  | 施工单位：通号建设集团有限公司
浇筑区段 | 塔楼1座三十层墙、柱 |  |  |  | 混凝土 配合比 | 水 | 水泥 | 砂 | 石 | 掺合料 | 外加剂
搅拌时间 | 2018年11月18日14:00-18:20 |  |  |  | （kg/m³） | 108 | 277 | 796 | 1049 | 97 | 7.5
水泥品种 | 桥牌P.O 42.5R |  |  |  | 检验日期 | 2018-11-10 |  | 强度等级 |  | C30泵送
砂 源 | 四会胥江 |  |  | 筛分编号 |  |  |  | 含泥量 |  | 0.8%
石 源 | 丰鸿石业 |  |  | 筛分编号 |  |  |  | 含泥量 |  | 0.9%
砂含水量测定 |  | 石含水量测定 |  |  | 掺 合 料 含 水 量 测 定 |  |  |  | 外加剂浓度
测定时间 | 含水量 | 测定时间 | 含水量 |  | 测定时间 |  | 含水量 |  | 调整前 |  | 调整后
| 5.7% |  | 0.8% | [5 empty] | 12%
计量误差（每槽）（kg）
测试时间 | 水 | 水泥 |  | 砂 | 石 | 掺合料 |  |  | 外加剂
8:00 | 1±0.5 | 2±1 |  | 5±1 | 8±1 | 2±1 |  |  | 0.02±0.005
| 搅拌时间（每槽） | [7 empty] | min,s | 60 S
测试时间 | 水 | 水泥 |  | 砂 | 石 | 掺合料 |  |  | 外加剂
11:00 | 1±0.3 | 2±0.5 |  | 5±1 | 7±1 | 3±1 |  |  | 0.02±0.003
| 搅拌时间（每槽） | [7 empty] | min,s | 60 S
测试时间 | 水 | 水泥 |  | 砂 | 石 | 掺合料 |  |  | 外加剂
15:00 | 1±0.4 | 2±0.8 |  | 4±2 | 6±2 | 3±0.5 |  |  | 0.02±0.004
| 搅拌时间（每槽） | [7 empty] | min,s | 60 S
混凝土坍落度：温度记录 |  |  |  | 取 试 件 记 录
时间 | 温度(℃) | 坍落度mm |  | 取样地点 | 坍落度 mm |  |  | R1 | R3 | R7 | R28
|  | 175±25mm |  | 现场取样 |  |  | 强度 |  |  |  | 39.2
MPa
工程负责人: |  | 质检员: |  |  | 记录: |  | 三水区建友混凝土有限公司试验室
（盖章有效）

## 1#63
佛山市三水区建友混凝土有限公司
混凝土搅拌质量记录表
工程名称: | 中国通号·三水天聚广场塔楼1座及地下室 |  |  |  |  | 施工单位：通号建设集团有限公司
浇筑区段 | 塔楼1座三十一层梁、板 |  |  |  | 混凝土 配合比 | 水 | 水泥 | 砂 | 石 | 掺合料 | 外加剂
搅拌时间 | 2018年11月18日14:00-18:20 |  |  |  | （kg/m³） | 108 | 277 | 796 | 1049 | 97 | 7.5
水泥品种 | 桥牌P.O 42.5R |  |  |  | 检验日期 | 2018-11-10 |  | 强度等级 |  | C30泵送
砂 源 | 四会胥江 |  |  | 筛分编号 |  |  |  | 含泥量 |  | 0.8%
石 源 | 丰鸿石业 |  |  | 筛分编号 |  |  |  | 含泥量 |  | 0.9%
砂含水量测定 |  | 石含水量测定 |  |  | 掺 合 料 含 水 量 测 定 |  |  |  | 外加剂浓度
测定时间 | 含水量 | 测定时间 | 含水量 |  | 测定时间 |  | 含水量 |  | 调整前 |  | 调整后
| 5.7% |  | 0.8% | [5 empty] | 12%
计量误差（每槽）（kg）
测试时间 | 水 | 水泥 |  | 砂 | 石 | 掺合料 |  |  | 外加剂
8:00 | 1±0.5 | 2±1 |  | 5±1 | 8±1 | 2±1 |  |  | 0.02±0.005
| 搅拌时间（每槽） | [7 empty] | min,s | 60 S
测试时间 | 水 | 水泥 |  | 砂 | 石 | 掺合料 |  |  | 外加剂
11:00 | 1±0.3 | 2±0.5 |  | 5±1 | 7±1 | 3±1 |  |  | 0.02±0.003
| 搅拌时间（每槽） | [7 empty] | min,s | 60 S
测试时间 | 水 | 水泥 |  | 砂 | 石 | 掺合料 |  |  | 外加剂
15:00 | 1±0.4 | 2±0.8 |  | 4±2 | 6±2 | 3±0.5 |  |  | 0.02±0.004
| 搅拌时间（每槽） | [7 empty] | min,s | 60 S
混凝土坍落度：温度记录 |  |  |  | 取 试 件 记 录
时间 | 温度(℃) | 坍落度mm |  | 取样地点 | 坍落度 mm |  |  | R1 | R3 | R7 | R28
|  | 175±25mm |  | 现场取样 |  |  | 强度 |  |  |  | 39.4
MPa
工程负责人: |  | 质检员: |  |  | 记录: |  | 三水区建友混凝土有限公司试验室
（盖章有效）

## 2#1
佛山市三水区建友混凝土有限公司
混凝土搅拌质量记录表
工程名称: | 中国通号·三水天聚广场塔楼2座及地下室 |  |  |  |  | 施工单位：通号建设集团有限公司
浇筑区段 | 塔楼2座筏板基础 |  |  |  | 混凝土 配合比 | 水 | 水泥 | 砂 | 石 | 掺合料 | 外加剂
搅拌时间 | 2017年11月25日07:10-23:20 |  |  |  | （kg/m³） | 112 | 322 | 758 | 1043 | 96 | 8.4
水泥品种 | 桥牌P.O 42.5R |  |  |  | 检验日期 | 2017-11-20 |  | 强度等级 |  | C35泵送P6
砂 源 | 四会胥江 |  |  | 筛分编号 |  |  |  | 含泥量 |  | 0.8%
石 源 | 丰鸿石业 |  |  | 筛分编号 |  |  |  | 含泥量 |  | 0.9%
砂含水量测定 |  | 石含水量测定 |  |  | 掺 合 料 含 水 量 测 定 |  |  |  | 外加剂浓度
测定时间 | 含水量 | 测定时间 | 含水量 |  | 测定时间 |  | 含水量 |  | 调整前 |  | 调整后
| 5.7% |  | 0.8% | [5 empty] | 12%
计量误差（每槽）（kg）
测试时间 | 水 | 水泥 |  | 砂 | 石 | 掺合料 |  |  | 外加剂
8:00 | 1±0.5 | 2±1 |  | 5±1 | 8±1 | 2±1 |  |  | 0.02±0.005
| 搅拌时间（每槽） | [7 empty] | min,s | 60 S
测试时间 | 水 | 水泥 |  | 砂 | 石 | 掺合料 |  |  | 外加剂
11:00 | 1±0.3 | 2±0.5 |  | 5±1 | 7±1 | 3±1 |  |  | 0.02±0.003
| 搅拌时间（每槽） | [7 empty] | min,s | 60 S
测试时间 | 水 | 水泥 |  | 砂 | 石 | 掺合料 |  |  | 外加剂
15:00 | 1±0.4 | 2±0.8 |  | 4±2 | 6±2 | 3±0.5 |  |  | 0.02±0.004
| 搅拌时间（每槽） | [7 empty] | min,s | 60 S
混凝土坍落度：温度记录 |  |  |  | 取 试 件 记 录
时间 | 温度(℃) | 坍落度mm |  | 取样地点 | 坍落度 mm |  |  | R28 | R28 | R28 | R28
|  | 165±25mm |  | 现场取样 |  |  | 强度 | 45.5 | 45.5 | 44.4 | 45.6
[7 empty] | MPa | 46.4 | 45.8 | 46.6 | 45.8
[8 empty] | 44.8 | 46.0 | 45.1 | 45.3
工程负责人: |  | 质检员: |  |  | 记录: |  | 三水区建友混凝土有限公司试验室
（盖章有效）

## 2#11
佛山市三水区建友混凝土有限公司
混凝土搅拌质量记录表
工程名称: | 中国通号·三水天聚广场塔楼2座及地下室 |  |  |  |  | 施工单位：通号建设集团有限公司
浇筑区段 | 塔楼2座筏板基础 |  |  |  | 混凝土 配合比 | 水 | 水泥 | 砂 | 石 | 掺合料 | 外加剂
搅拌时间 | 2017年11月25日07:10-23:20 |  |  |  | （kg/m³） | 112 | 322 | 758 | 1043 | 96 | 8.4
水泥品种 | 桥牌P.O 42.5R |  |  |  | 检验日期 | 2017-11-20 |  | 强度等级 |  | C35泵送P6
砂 源 | 四会胥江 |  |  | 筛分编号 |  |  |  | 含泥量 |  | 0.8%
石 源 | 丰鸿石业 |  |  | 筛分编号 |  |  |  | 含泥量 |  | 0.9%
砂含水量测定 |  | 石含水量测定 |  |  | 掺 合 料 含 水 量 测 定 |  |  |  | 外加剂浓度
测定时间 | 含水量 | 测定时间 | 含水量 |  | 测定时间 |  | 含水量 |  | 调整前 |  | 调整后
| 5.7% |  | 0.8% | [5 empty] | 12%
计量误差（每槽）（kg）
测试时间 | 水 | 水泥 |  | 砂 | 石 | 掺合料 |  |  | 外加剂
8:00 | 1±0.5 | 2±1 |  | 5±1 | 8±1 | 2±1 |  |  | 0.02±0.005
| 搅拌时间（每槽） | [7 empty] | min,s | 60 S
测试时间 | 水 | 水泥 |  | 砂 | 石 | 掺合料 |  |  | 外加剂
11:00 | 1±0.3 | 2±0.5 |  | 5±1 | 7±1 | 3±1 |  |  | 0.02±0.003
| 搅拌时间（每槽） | [7 empty] | min,s | 60 S
测试时间 | 水 | 水泥 |  | 砂 | 石 | 掺合料 |  |  | 外加剂
15:00 | 1±0.4 | 2±0.8 |  | 4±2 | 6±2 | 3±0.5 |  |  | 0.02±0.004
| 搅拌时间（每槽） | [7 empty] | min,s | 60 S
混凝土坍落度：温度记录 |  |  |  | 取 试 件 记 录
时间 | 温度(℃) | 坍落度mm |  | 取样地点 | 坍落度 mm |  |  | R1 | R3 | R7 | R28
|  | 165±25mm |  | 现场取样 |  |  | 强度 |  |  |  | 46.1
[7 empty] | MPa |  |  |  | 46.0
工程负责人: |  | 质检员: |  |  | 记录: |  | 三水区建友混凝土有限公司试验室
（盖章有效）

## 2#2
佛山市三水区建友混凝土有限公司
混凝土搅拌质量记录表
工程名称: | 中国通号·三水天聚广场塔楼2座及地下室 |  |  |  |  | 施工单位：通号建设集团有限公司
浇筑区段 | 塔楼2座负一层墙、柱 |  |  |  | 混凝土 配合比 | 水 | 水泥 | 砂 | 石 | 掺合料 | 外加剂
搅拌时间 | 2017年12月19日10:10-14:20 |  |  |  | （kg/m³） | 99 | 448 | 628 | 1115 | 98 | 12.6
水泥品种 | 桥牌P.O 42.5R |  |  |  | 检验日期 | 2017-12-10 |  | 强度等级 |  | C60泵送
砂 源 | 四会胥江 |  |  | 筛分编号 |  |  |  | 含泥量 |  | 0.8%
石 源 | 丰鸿石业 |  |  | 筛分编号 |  |  |  | 含泥量 |  | 0.9%
砂含水量测定 |  | 石含水量测定 |  |  | 掺 合 料 含 水 量 测 定 |  |  |  | 外加剂浓度
测定时间 | 含水量 | 测定时间 | 含水量 |  | 测定时间 |  | 含水量 |  | 调整前 |  | 调整后
| 5.7% |  | 0.8% | [5 empty] | 12%
计量误差（每槽）（kg）
测试时间 | 水 | 水泥 |  | 砂 | 石 | 掺合料 |  |  | 外加剂
8:00 | 1±0.5 | 2±1 |  | 5±1 | 8±1 | 2±1 |  |  | 0.02±0.005
| 搅拌时间（每槽） | [7 empty] | min,s | 60 S
测试时间 | 水 | 水泥 |  | 砂 | 石 | 掺合料 |  |  | 外加剂
11:00 | 1±0.3 | 2±0.5 |  | 5±1 | 7±1 | 3±1 |  |  | 0.02±0.003
| 搅拌时间（每槽） | [7 empty] | min,s | 60 S
测试时间 | 水 | 水泥 |  | 砂 | 石 | 掺合料 |  |  | 外加剂
15:00 | 1±0.4 | 2±0.8 |  | 4±2 | 6±2 | 3±0.5 |  |  | 0.02±0.004
| 搅拌时间（每槽） | [7 empty] | min,s | 60 S
混凝土坍落度：温度记录 |  |  |  | 取 试 件 记 录
时间 | 温度(℃) | 坍落度mm |  | 取样地点 | 坍落度 mm |  |  | R1 | R3 | R7 | R28
|  | 230±20mm |  | 现场取样 |  |  | 强度 |  |  |  | 76.7
[7 empty] | MPa |  |  |  | 78.3
工程负责人: |  | 质检员: |  |  | 记录: |  | 三水区建友混凝土有限公司试验室
（盖章有效）

## 2#3
佛山市三水区建友混凝土有限公司
混凝土搅拌质量记录表
工程名称: | 中国通号·三水天聚广场塔楼2座及地下室 |  |  |  |  | 施工单位：通号建设集团有限公司
浇筑区段 | 塔楼2座一层梁、板 |  |  |  | 混凝土 配合比 | 水 | 水泥 | 砂 | 石 | 掺合料 | 外加剂
搅拌时间 | 2017年12月26日10:00-14:30 |  |  |  | （kg/m³） | 115 | 284 | 770 | 1065 | 95 | 7.6
水泥品种 | 桥牌P.O 42.5R |  |  |  | 检验日期 | 2017-12-20 |  | 强度等级 |  | C30泵送P6
砂 源 | 四会胥江 |  |  | 筛分编号 |  |  |  | 含泥量 |  | 0.8%
石 源 | 丰鸿石业 |  |  | 筛分编号 |  |  |  | 含泥量 |  | 0.9%
砂含水量测定 |  | 石含水量测定 |  |  | 掺 合 料 含 水 量 测 定 |  |  |  | 外加剂浓度
测定时间 | 含水量 | 测定时间 | 含水量 |  | 测定时间 |  | 含水量 |  | 调整前 |  | 调整后
| 5.7% |  | 0.8% | [5 empty] | 12%
计量误差（每槽）（kg）
测试时间 | 水 | 水泥 |  | 砂 | 石 | 掺合料 |  |  | 外加剂
8:00 | 1±0.5 | 2±1 |  | 5±1 | 8±1 | 2±1 |  |  | 0.02±0.005
| 搅拌时间（每槽） | [7 empty] | min,s | 60 S
测试时间 | 水 | 水泥 |  | 砂 | 石 | 掺合料 |  |  | 外加剂
11:00 | 1±0.3 | 2±0.5 |  | 5±1 | 7±1 | 3±1 |  |  | 0.02±0.003
| 搅拌时间（每槽） | [7 empty] | min,s | 60 S
测试时间 | 水 | 水泥 |  | 砂 | 石 | 掺合料 |  |  | 外加剂
15:00 | 1±0.4 | 2±0.8 |  | 4±2 | 6±2 | 3±0.5 |  |  | 0.02±0.004
| 搅拌时间（每槽） | [7 empty] | min,s | 60 S
混凝土坍落度：温度记录 |  |  |  | 取 试 件 记 录
时间 | 温度(℃) | 坍落度mm |  | 取样地点 | 坍落度 mm |  |  | R1 | R3 | R7 | R28
|  | 165±25mm |  | 现场取样 |  |  | 强度 |  |  |  | 38.9
[7 empty] | MPa |  |  |  | 39.0
工程负责人: |  | 质检员: |  |  | 记录: |  | 三水区建友混凝土有限公司试验室
（盖章有效）

## 2#4
佛山市三水区建友混凝土有限公司
混凝土搅拌质量记录表
工程名称: | 中国通号·三水天聚广场塔楼2座及地下室 |  |  |  |  | 施工单位：通号建设集团有限公司
浇筑区段 | 塔楼2座负一层外墙 |  |  |  | 混凝土 配合比 | 水 | 水泥 | 砂 | 石 | 掺合料 | 外加剂
搅拌时间 | 2017年12月26日07:25-20:45 |  |  |  | （kg/m³） | 115 | 284 | 770 | 1065 | 95 | 7.6
水泥品种 | 桥牌P.O 42.5R |  |  |  | 检验日期 | 2017-12-20 |  | 强度等级 |  | C30泵送P6
砂 源 | 四会胥江 |  |  | 筛分编号 |  |  |  | 含泥量 |  | 0.8%
石 源 | 丰鸿石业 |  |  | 筛分编号 |  |  |  | 含泥量 |  | 0.9%
砂含水量测定 |  | 石含水量测定 |  |  | 掺 合 料 含 水 量 测 定 |  |  |  | 外加剂浓度
测定时间 | 含水量 | 测定时间 | 含水量 |  | 测定时间 |  | 含水量 |  | 调整前 |  | 调整后
| 5.7% |  | 0.8% | [5 empty] | 12%
计量误差（每槽）（kg）
测试时间 | 水 | 水泥 |  | 砂 | 石 | 掺合料 |  |  | 外加剂
8:00 | 1±0.5 | 2±1 |  | 5±1 | 8±1 | 2±1 |  |  | 0.02±0.005
| 搅拌时间（每槽） | [7 empty] | min,s | 60 S
测试时间 | 水 | 水泥 |  | 砂 | 石 | 掺合料 |  |  | 外加剂
11:00 | 1±0.3 | 2±0.5 |  | 5±1 | 7±1 | 3±1 |  |  | 0.02±0.003
| 搅拌时间（每槽） | [7 empty] | min,s | 60 S
测试时间 | 水 | 水泥 |  | 砂 | 石 | 掺合料 |  |  | 外加剂
15:00 | 1±0.4 | 2±0.8 |  | 4±2 | 6±2 | 3±0.5 |  |  | 0.02±0.004
| 搅拌时间（每槽） | [7 empty] | min,s | 60 S
混凝土坍落度：温度记录 |  |  |  | 取 试 件 记 录
时间 | 温度(℃) | 坍落度mm |  | 取样地点 | 坍落度 mm |  |  | R1 | R3 | R28 | R28
|  | 165±25mm |  | 现场取样 |  |  | 强度 |  |  | 38.4 | 38.6
[7 empty] | MPa |  |  | 39.0 | 39.5
39.9
工程负责人: |  | 质检员: |  |  | 记录: |  | 三水区建友混凝土有限公司试验室
（盖章有效）

## 2#5
佛山市三水区建友混凝土有限公司
混凝土搅拌质量记录表
工程名称: | 中国通号·三水天聚广场塔楼2座及地下室 |  |  |  |  | 施工单位：通号建设集团有限公司
浇筑区段 | 塔楼2座一层墙、柱 |  |  |  | 混凝土 配合比 | 水 | 水泥 | 砂 | 石 | 掺合料 | 外加剂
搅拌时间 | 2018年1月12日10:25-16:10 |  |  |  | （kg/m³） | 99 | 448 | 628 | 1115 | 98 | 12.6
水泥品种 | 桥牌P.O 42.5R |  |  |  | 检验日期 | 2018-1-10 |  | 强度等级 |  | C60泵送
砂 源 | 四会胥江 |  |  | 筛分编号 |  |  |  | 含泥量 |  | 0.8%
石 源 | 丰鸿石业 |  |  | 筛分编号 |  |  |  | 含泥量 |  | 0.9%
砂含水量测定 |  | 石含水量测定 |  |  | 掺 合 料 含 水 量 测 定 |  |  |  | 外加剂浓度
测定时间 | 含水量 | 测定时间 | 含水量 |  | 测定时间 |  | 含水量 |  | 调整前 |  | 调整后
| 5.7% |  | 0.8% | [5 empty] | 12%
计量误差（每槽）（kg）
测试时间 | 水 | 水泥 |  | 砂 | 石 | 掺合料 |  |  | 外加剂
8:00 | 1±0.5 | 2±1 |  | 5±1 | 8±1 | 2±1 |  |  | 0.02±0.005
| 搅拌时间（每槽） | [7 empty] | min,s | 60 S
测试时间 | 水 | 水泥 |  | 砂 | 石 | 掺合料 |  |  | 外加剂
11:00 | 1±0.3 | 2±0.5 |  | 5±1 | 7±1 | 3±1 |  |  | 0.02±0.003
| 搅拌时间（每槽） | [7 empty] | min,s | 60 S
测试时间 | 水 | 水泥 |  | 砂 | 石 | 掺合料 |  |  | 外加剂
15:00 | 1±0.4 | 2±0.8 |  | 4±2 | 6±2 | 3±0.5 |  |  | 0.02±0.004
| 搅拌时间（每槽） | [7 empty] | min,s | 60 S
混凝土坍落度：温度记录 |  |  |  | 取 试 件 记 录
时间 | 温度(℃) | 坍落度mm |  | 取样地点 | 坍落度 mm |  |  | R1 | R3 | R7 | R28
|  | 230±20mm |  | 现场取样 |  |  | 强度 |  |  |  | 79.5
[7 empty] | MPa |  |  |  | 77.2
79.2
工程负责人: |  | 质检员: |  |  | 记录: |  | 三水区建友混凝土有限公司试验室
（盖章有效）

## 2#6
佛山市三水区建友混凝土有限公司
混凝土搅拌质量记录表
工程名称: | 中国通号·三水天聚广场塔楼2座及地下室 |  |  |  |  | 施工单位：通号建设集团有限公司
浇筑区段 | 塔楼2座二层梁、板 |  |  |  | 混凝土 配合比 | 水 | 水泥 | 砂 | 石 | 掺合料 | 外加剂
搅拌时间 | 2018年1月16日12:00-17:35 |  |  |  | （kg/m³） | 108 | 277 | 796 | 1049 | 97 | 7.5
水泥品种 | 桥牌P.O 42.5R |  |  |  | 检验日期 | 2018-1-10 |  | 强度等级 |  | C30泵送
砂 源 | 四会胥江 |  |  | 筛分编号 |  |  |  | 含泥量 |  | 0.8%
石 源 | 丰鸿石业 |  |  | 筛分编号 |  |  |  | 含泥量 |  | 0.9%
砂含水量测定 |  | 石含水量测定 |  |  | 掺 合 料 含 水 量 测 定 |  |  |  | 外加剂浓度
测定时间 | 含水量 | 测定时间 | 含水量 |  | 测定时间 |  | 含水量 |  | 调整前 |  | 调整后
| 5.7% |  | 0.8% | [5 empty] | 12%
计量误差（每槽）（kg）
测试时间 | 水 | 水泥 |  | 砂 | 石 | 掺合料 |  |  | 外加剂
8:00 | 1±0.5 | 2±1 |  | 5±1 | 8±1 | 2±1 |  |  | 0.02±0.005
| 搅拌时间（每槽） | [7 empty] | min,s | 60 S
测试时间 | 水 | 水泥 |  | 砂 | 石 | 掺合料 |  |  | 外加剂
11:00 | 1±0.3 | 2±0.5 |  | 5±1 | 7±1 | 3±1 |  |  | 0.02±0.003
| 搅拌时间（每槽） | [7 empty] | min,s | 60 S
测试时间 | 水 | 水泥 |  | 砂 | 石 | 掺合料 |  |  | 外加剂
15:00 | 1±0.4 | 2±0.8 |  | 4±2 | 6±2 | 3±0.5 |  |  | 0.02±0.004
| 搅拌时间（每槽） | [7 empty] | min,s | 60 S
混凝土坍落度：温度记录 |  |  |  | 取 试 件 记 录
时间 | 温度(℃) | 坍落度mm |  | 取样地点 | 坍落度 mm |  |  | R1 | R3 | R28 | R28
|  | 175±25mm |  | 现场取样 |  |  | 强度 |  |  | 38.8 | 39.3
[7 empty] | MPa |  |  |  | 38.4
38.0
工程负责人: |  | 质检员: |  |  | 记录: |  | 三水区建友混凝土有限公司试验室
（盖章有效）

## 2#7
佛山市三水区建友混凝土有限公司
混凝土搅拌质量记录表
工程名称: | 中国通号·三水天聚广场塔楼2座及地下室 |  |  |  |  | 施工单位：通号建设集团有限公司
浇筑区段 | 塔楼2座二层墙、柱 |  |  |  | 混凝土 配合比 | 水 | 水泥 | 砂 | 石 | 掺合料 | 外加剂
搅拌时间 | 2018年1月29日11:05-20:40 |  |  |  | （kg/m³） | 99 | 448 | 628 | 1115 | 98 | 12.6
水泥品种 | 桥牌P.O 42.5R |  |  |  | 检验日期 | 2018-1-20 |  | 强度等级 |  | C60泵送
砂 源 | 四会胥江 |  |  | 筛分编号 |  |  |  | 含泥量 |  | 0.8%
石 源 | 丰鸿石业 |  |  | 筛分编号 |  |  |  | 含泥量 |  | 0.9%
砂含水量测定 |  | 石含水量测定 |  |  | 掺 合 料 含 水 量 测 定 |  |  |  | 外加剂浓度
测定时间 | 含水量 | 测定时间 | 含水量 |  | 测定时间 |  | 含水量 |  | 调整前 |  | 调整后
| 5.7% |  | 0.8% | [5 empty] | 12%
计量误差（每槽）（kg）
测试时间 | 水 | 水泥 |  | 砂 | 石 | 掺合料 |  |  | 外加剂
8:00 | 1±0.5 | 2±1 |  | 5±1 | 8±1 | 2±1 |  |  | 0.02±0.005
| 搅拌时间（每槽） | [7 empty] | min,s | 60 S
测试时间 | 水 | 水泥 |  | 砂 | 石 | 掺合料 |  |  | 外加剂
11:00 | 1±0.3 | 2±0.5 |  | 5±1 | 7±1 | 3±1 |  |  | 0.02±0.003
| 搅拌时间（每槽） | [7 empty] | min,s | 60 S
测试时间 | 水 | 水泥 |  | 砂 | 石 | 掺合料 |  |  | 外加剂
15:00 | 1±0.4 | 2±0.8 |  | 4±2 | 6±2 | 3±0.5 |  |  | 0.02±0.004
| 搅拌时间（每槽） | [7 empty] | min,s | 60 S
混凝土坍落度：温度记录 |  |  |  | 取 试 件 记 录
时间 | 温度(℃) | 坍落度mm |  | 取样地点 | 坍落度 mm |  |  | R1 | R3 | R7 | R28
|  | 230±20mm |  | 现场取样 |  |  | 强度 |  |  |  | 76.1
MPa
工程负责人: |  | 质检员: |  |  | 记录: |  | 三水区建友混凝土有限公司试验室
（盖章有效）

## 2#8
佛山市三水区建友混凝土有限公司
混凝土搅拌质量记录表
工程名称: | 中国通号·三水天聚广场塔楼2座及地下室 |  |  |  |  | 施工单位：通号建设集团有限公司
浇筑区段 | 塔楼2座三层梁、板 |  |  |  | 混凝土 配合比 | 水 | 水泥 | 砂 | 石 | 掺合料 | 外加剂
搅拌时间 | 2018年1月29日11:05-20:40 |  |  |  | （kg/m³） | 108 | 277 | 796 | 1049 | 97 | 7.5
水泥品种 | 桥牌P.O 42.5R |  |  |  | 检验日期 | 2018-1-20 |  | 强度等级 |  | C30泵送
砂 源 | 四会胥江 |  |  | 筛分编号 |  |  |  | 含泥量 |  | 0.8%
石 源 | 丰鸿石业 |  |  | 筛分编号 |  |  |  | 含泥量 |  | 0.9%
砂含水量测定 |  | 石含水量测定 |  |  | 掺 合 料 含 水 量 测 定 |  |  |  | 外加剂浓度
测定时间 | 含水量 | 测定时间 | 含水量 |  | 测定时间 |  | 含水量 |  | 调整前 |  | 调整后
| 5.7% |  | 0.8% | [5 empty] | 12%
计量误差（每槽）（kg）
测试时间 | 水 | 水泥 |  | 砂 | 石 | 掺合料 |  |  | 外加剂
8:00 | 1±0.5 | 2±1 |  | 5±1 | 8±1 | 2±1 |  |  | 0.02±0.005
| 搅拌时间（每槽） | [7 empty] | min,s | 60 S
测试时间 | 水 | 水泥 |  | 砂 | 石 | 掺合料 |  |  | 外加剂
11:00 | 1±0.3 | 2±0.5 |  | 5±1 | 7±1 | 3±1 |  |  | 0.02±0.003
| 搅拌时间（每槽） | [7 empty] | min,s | 60 S
测试时间 | 水 | 水泥 |  | 砂 | 石 | 掺合料 |  |  | 外加剂
15:00 | 1±0.4 | 2±0.8 |  | 4±2 | 6±2 | 3±0.5 |  |  | 0.02±0.004
| 搅拌时间（每槽） | [7 empty] | min,s | 60 S
混凝土坍落度：温度记录 |  |  |  | 取 试 件 记 录
时间 | 温度(℃) | 坍落度mm |  | 取样地点 | 坍落度 mm |  |  | R1 | R3 | R7 | R28
|  | 175±25mm |  | 现场取样 |  |  | 强度 |  |  |  | 38.0
[7 empty] | MPa |  |  |  | 39.5
39.3
工程负责人: |  | 质检员: |  |  | 记录: |  | 三水区建友混凝土有限公司试验室
（盖章有效）

## 2#9
佛山市三水区建友混凝土有限公司
混凝土搅拌质量记录表
工程名称: | 中国通号·三水天聚广场塔楼2座及地下室 |  |  |  |  | 施工单位：通号建设集团有限公司
浇筑区段 | 塔楼2座三层墙、柱 |  |  |  | 混凝土 配合比 | 水 | 水泥 | 砂 | 石 | 掺合料 | 外加剂
搅拌时间 | 2018年4月13日12:20-18:55 |  |  |  | （kg/m³） | 99 | 448 | 628 | 1115 | 98 | 12.6
水泥品种 | 桥牌P.O 42.5R |  |  |  | 检验日期 | 2018-4-10 |  | 强度等级 |  | C60泵送
砂 源 | 四会胥江 |  |  | 筛分编号 |  |  |  | 含泥量 |  | 0.8%
石 源 | 丰鸿石业 |  |  | 筛分编号 |  |  |  | 含泥量 |  | 0.9%
砂含水量测定 |  | 石含水量测定 |  |  | 掺 合 料 含 水 量 测 定 |  |  |  | 外加剂浓度
测定时间 | 含水量 | 测定时间 | 含水量 |  | 测定时间 |  | 含水量 |  | 调整前 |  | 调整后
| 5.7% |  | 0.8% | [5 empty] | 12%
计量误差（每槽）（kg）
测试时间 | 水 | 水泥 |  | 砂 | 石 | 掺合料 |  |  | 外加剂
8:00 | 1±0.5 | 2±1 |  | 5±1 | 8±1 | 2±1 |  |  | 0.02±0.005
| 搅拌时间（每槽） | [7 empty] | min,s | 60 S
测试时间 | 水 | 水泥 |  | 砂 | 石 | 掺合料 |  |  | 外加剂
11:00 | 1±0.3 | 2±0.5 |  | 5±1 | 7±1 | 3±1 |  |  | 0.02±0.003
| 搅拌时间（每槽） | [7 empty] | min,s | 60 S
测试时间 | 水 | 水泥 |  | 砂 | 石 | 掺合料 |  |  | 外加剂
15:00 | 1±0.4 | 2±0.8 |  | 4±2 | 6±2 | 3±0.5 |  |  | 0.02±0.004
| 搅拌时间（每槽） | [7 empty] | min,s | 60 S
混凝土坍落度：温度记录 |  |  |  | 取 试 件 记 录
时间 | 温度(℃) | 坍落度mm |  | 取样地点 | 坍落度 mm |  |  | R1 | R3 | R7 | R28
|  | 230±20mm |  | 现场取样 |  |  | 强度 |  |  |  | 77.0
[7 empty] | MPa |  |  |  | 77.5
78.8
工程负责人: |  | 质检员: |  |  | 记录: |  | 三水区建友混凝土有限公司试验室
（盖章有效）

## 2#10
佛山市三水区建友混凝土有限公司
混凝土搅拌质量记录表
工程名称: | 中国通号·三水天聚广场塔楼2座及地下室 |  |  |  |  | 施工单位：通号建设集团有限公司
浇筑区段 | 塔楼2座四层梁、板 |  |  |  | 混凝土 配合比 | 水 | 水泥 | 砂 | 石 | 掺合料 | 外加剂
搅拌时间 | 2018年5月1日12:20-17:00 |  |  |  | （kg/m³） | 99 | 369 | 717 | 1073 | 92 | 9.7
水泥品种 | 桥牌P.O 42.5R |  |  |  | 检验日期 | 2018-4-30 |  | 强度等级 |  | C45泵送
砂 源 | 四会胥江 |  |  | 筛分编号 |  |  |  | 含泥量 |  | 0.8%
石 源 | 丰鸿石业 |  |  | 筛分编号 |  |  |  | 含泥量 |  | 0.9%
砂含水量测定 |  | 石含水量测定 |  |  | 掺 合 料 含 水 量 测 定 |  |  |  | 外加剂浓度
测定时间 | 含水量 | 测定时间 | 含水量 |  | 测定时间 |  | 含水量 |  | 调整前 |  | 调整后
| 5.7% |  | 0.8% | [5 empty] | 12%
计量误差（每槽）（kg）
测试时间 | 水 | 水泥 |  | 砂 | 石 | 掺合料 |  |  | 外加剂
8:00 | 1±0.5 | 2±1 |  | 5±1 | 8±1 | 2±1 |  |  | 0.02±0.005
| 搅拌时间（每槽） | [7 empty] | min,s | 60 S
测试时间 | 水 | 水泥 |  | 砂 | 石 | 掺合料 |  |  | 外加剂
11:00 | 1±0.3 | 2±0.5 |  | 5±1 | 7±1 | 3±1 |  |  | 0.02±0.003
| 搅拌时间（每槽） | [7 empty] | min,s | 60 S
测试时间 | 水 | 水泥 |  | 砂 | 石 | 掺合料 |  |  | 外加剂
15:00 | 1±0.4 | 2±0.8 |  | 4±2 | 6±2 | 3±0.5 |  |  | 0.02±0.004
| 搅拌时间（每槽） | [7 empty] | min,s | 60 S
混凝土坍落度：温度记录 |  |  |  | 取 试 件 记 录
时间 | 温度(℃) | 坍落度mm |  | 取样地点 | 坍落度 mm |  |  | R1 | R3 | R7 | R28
|  | 175±25mm |  | 现场取样 |  |  | 强度 |  |  |  | 57.6
[7 empty] | MPa |  |  |  | 57.7
58.8
工程负责人: |  | 质检员: |  |  | 记录: |  | 三水区建友混凝土有限公司试验室
（盖章有效）

## 2#111
佛山市三水区建友混凝土有限公司
混凝土搅拌质量记录表
工程名称: | 中国通号·三水天聚广场塔楼2座及地下室 |  |  |  |  | 施工单位：通号建设集团有限公司
浇筑区段 | 塔楼2座四层墙、柱 |  |  |  | 混凝土 配合比 | 水 | 水泥 | 砂 | 石 | 掺合料 | 外加剂
搅拌时间 | 2018年5月18日08:05-19:00 |  |  |  | （kg/m³） | 99 | 448 | 628 | 1115 | 98 | 12.6
水泥品种 | 桥牌P.O 42.5R |  |  |  | 检验日期 | 2018-5-10 |  | 强度等级 |  | C60泵送
砂 源 | 四会胥江 |  |  | 筛分编号 |  |  |  | 含泥量 |  | 0.8%
石 源 | 丰鸿石业 |  |  | 筛分编号 |  |  |  | 含泥量 |  | 0.9%
砂含水量测定 |  | 石含水量测定 |  |  | 掺 合 料 含 水 量 测 定 |  |  |  | 外加剂浓度
测定时间 | 含水量 | 测定时间 | 含水量 |  | 测定时间 |  | 含水量 |  | 调整前 |  | 调整后
| 5.7% |  | 0.8% | [5 empty] | 12%
计量误差（每槽）（kg）
测试时间 | 水 | 水泥 |  | 砂 | 石 | 掺合料 |  |  | 外加剂
8:00 | 1±0.5 | 2±1 |  | 5±1 | 8±1 | 2±1 |  |  | 0.02±0.005
| 搅拌时间（每槽） | [7 empty] | min,s | 60 S
测试时间 | 水 | 水泥 |  | 砂 | 石 | 掺合料 |  |  | 外加剂
11:00 | 1±0.3 | 2±0.5 |  | 5±1 | 7±1 | 3±1 |  |  | 0.02±0.003
| 搅拌时间（每槽） | [7 empty] | min,s | 60 S
测试时间 | 水 | 水泥 |  | 砂 | 石 | 掺合料 |  |  | 外加剂
15:00 | 1±0.4 | 2±0.8 |  | 4±2 | 6±2 | 3±0.5 |  |  | 0.02±0.004
| 搅拌时间（每槽） | [7 empty] | min,s | 60 S
混凝土坍落度：温度记录 |  |  |  | 取 试 件 记 录
时间 | 温度(℃) | 坍落度mm |  | 取样地点 | 坍落度 mm |  |  | R1 | R3 | R7 | R28
|  | 230±20mm |  | 现场取样 |  |  | 强度 |  |  |  | 77.6
MPa
工程负责人: |  | 质检员: |  |  | 记录: |  | 三水区建友混凝土有限公司试验室
（盖章有效）

## 2#12
佛山市三水区建友混凝土有限公司
混凝土搅拌质量记录表
工程名称: | 中国通号·三水天聚广场塔楼2座及地下室 |  |  |  |  | 施工单位：通号建设集团有限公司
浇筑区段 | 塔楼2座五层梁、板 |  |  |  | 混凝土 配合比 | 水 | 水泥 | 砂 | 石 | 掺合料 | 外加剂
搅拌时间 | 2018年5月18日08:05-19:00 |  |  |  | （kg/m³） | 108 | 277 | 796 | 1049 | 97 | 7.5
水泥品种 | 桥牌P.O 42.5R |  |  |  | 检验日期 | 2018-5-10 |  | 强度等级 |  | C30泵送
砂 源 | 四会胥江 |  |  | 筛分编号 |  |  |  | 含泥量 |  | 0.8%
石 源 | 丰鸿石业 |  |  | 筛分编号 |  |  |  | 含泥量 |  | 0.9%
砂含水量测定 |  | 石含水量测定 |  |  | 掺 合 料 含 水 量 测 定 |  |  |  | 外加剂浓度
测定时间 | 含水量 | 测定时间 | 含水量 |  | 测定时间 |  | 含水量 |  | 调整前 |  | 调整后
| 5.7% |  | 0.8% | [5 empty] | 12%
计量误差（每槽）（kg）
测试时间 | 水 | 水泥 |  | 砂 | 石 | 掺合料 |  |  | 外加剂
8:00 | 1±0.5 | 2±1 |  | 5±1 | 8±1 | 2±1 |  |  | 0.02±0.005
| 搅拌时间（每槽） | [7 empty] | min,s | 60 S
测试时间 | 水 | 水泥 |  | 砂 | 石 | 掺合料 |  |  | 外加剂
11:00 | 1±0.3 | 2±0.5 |  | 5±1 | 7±1 | 3±1 |  |  | 0.02±0.003
| 搅拌时间（每槽） | [7 empty] | min,s | 60 S
测试时间 | 水 | 水泥 |  | 砂 | 石 | 掺合料 |  |  | 外加剂
15:00 | 1±0.4 | 2±0.8 |  | 4±2 | 6±2 | 3±0.5 |  |  | 0.02±0.004
| 搅拌时间（每槽） | [7 empty] | min,s | 60 S
混凝土坍落度：温度记录 |  |  |  | 取 试 件 记 录
时间 | 温度(℃) | 坍落度mm |  | 取样地点 | 坍落度 mm |  |  | R1 | R3 | R7 | R28
|  | 175±25mm |  | 现场取样 |  |  | 强度 |  |  |  | 38.9
[7 empty] | MPa |  |  |  | 39.1
工程负责人: |  | 质检员: |  |  | 记录: |  | 三水区建友混凝土有限公司试验室
（盖章有效）

## 2#13
佛山市三水区建友混凝土有限公司
混凝土搅拌质量记录表
工程名称: | 中国通号·三水天聚广场塔楼2座及地下室 |  |  |  |  | 施工单位：通号建设集团有限公司
浇筑区段 | 塔楼2座五层墙、柱 |  |  |  | 混凝土 配合比 | 水 | 水泥 | 砂 | 石 | 掺合料 | 外加剂
搅拌时间 | 2018年5月28日10:00-19:48 |  |  |  | （kg/m³） | 99 | 448 | 628 | 1115 | 98 | 12.6
水泥品种 | 桥牌P.O 42.5R |  |  |  | 检验日期 | 2018-5-20 |  | 强度等级 |  | C60泵送
砂 源 | 四会胥江 |  |  | 筛分编号 |  |  |  | 含泥量 |  | 0.8%
石 源 | 丰鸿石业 |  |  | 筛分编号 |  |  |  | 含泥量 |  | 0.9%
砂含水量测定 |  | 石含水量测定 |  |  | 掺 合 料 含 水 量 测 定 |  |  |  | 外加剂浓度
测定时间 | 含水量 | 测定时间 | 含水量 |  | 测定时间 |  | 含水量 |  | 调整前 |  | 调整后
| 5.7% |  | 0.8% | [5 empty] | 12%
计量误差（每槽）（kg）
测试时间 | 水 | 水泥 |  | 砂 | 石 | 掺合料 |  |  | 外加剂
8:00 | 1±0.5 | 2±1 |  | 5±1 | 8±1 | 2±1 |  |  | 0.02±0.005
| 搅拌时间（每槽） | [7 empty] | min,s | 60 S
测试时间 | 水 | 水泥 |  | 砂 | 石 | 掺合料 |  |  | 外加剂
11:00 | 1±0.3 | 2±0.5 |  | 5±1 | 7±1 | 3±1 |  |  | 0.02±0.003
| 搅拌时间（每槽） | [7 empty] | min,s | 60 S
测试时间 | 水 | 水泥 |  | 砂 | 石 | 掺合料 |  |  | 外加剂
15:00 | 1±0.4 | 2±0.8 |  | 4±2 | 6±2 | 3±0.5 |  |  | 0.02±0.004
| 搅拌时间（每槽） | [7 empty] | min,s | 60 S
混凝土坍落度：温度记录 |  |  |  | 取 试 件 记 录
时间 | 温度(℃) | 坍落度mm |  | 取样地点 | 坍落度 mm |  |  | R1 | R3 | R7 | R28
|  | 230±20mm |  | 现场取样 |  |  | 强度 |  |  |  | 79.2
MPa
工程负责人: |  | 质检员: |  |  | 记录: |  | 三水区建友混凝土有限公司试验室
（盖章有效）

## 2#14
佛山市三水区建友混凝土有限公司
混凝土搅拌质量记录表
工程名称: | 中国通号·三水天聚广场塔楼2座及地下室 |  |  |  |  | 施工单位：通号建设集团有限公司
浇筑区段 | 塔楼2座六层梁、板 |  |  |  | 混凝土 配合比 | 水 | 水泥 | 砂 | 石 | 掺合料 | 外加剂
搅拌时间 | 2018年5月28日10:00-19:48 |  |  |  | （kg/m³） | 108 | 277 | 796 | 1049 | 97 | 7.5
水泥品种 | 桥牌P.O 42.5R |  |  |  | 检验日期 | 2018-5-20 |  | 强度等级 |  | C30泵送
砂 源 | 四会胥江 |  |  | 筛分编号 |  |  |  | 含泥量 |  | 0.8%
石 源 | 丰鸿石业 |  |  | 筛分编号 |  |  |  | 含泥量 |  | 0.9%
砂含水量测定 |  | 石含水量测定 |  |  | 掺 合 料 含 水 量 测 定 |  |  |  | 外加剂浓度
测定时间 | 含水量 | 测定时间 | 含水量 |  | 测定时间 |  | 含水量 |  | 调整前 |  | 调整后
| 5.7% |  | 0.8% | [5 empty] | 12%
计量误差（每槽）（kg）
测试时间 | 水 | 水泥 |  | 砂 | 石 | 掺合料 |  |  | 外加剂
8:00 | 1±0.5 | 2±1 |  | 5±1 | 8±1 | 2±1 |  |  | 0.02±0.005
| 搅拌时间（每槽） | [7 empty] | min,s | 60 S
测试时间 | 水 | 水泥 |  | 砂 | 石 | 掺合料 |  |  | 外加剂
11:00 | 1±0.3 | 2±0.5 |  | 5±1 | 7±1 | 3±1 |  |  | 0.02±0.003
| 搅拌时间（每槽） | [7 empty] | min,s | 60 S
测试时间 | 水 | 水泥 |  | 砂 | 石 | 掺合料 |  |  | 外加剂
15:00 | 1±0.4 | 2±0.8 |  | 4±2 | 6±2 | 3±0.5 |  |  | 0.02±0.004
| 搅拌时间（每槽） | [7 empty] | min,s | 60 S
混凝土坍落度：温度记录 |  |  |  | 取 试 件 记 录
时间 | 温度(℃) | 坍落度mm |  | 取样地点 | 坍落度 mm |  |  | R1 | R3 | R7 | R28
|  | 175±25mm |  | 现场取样 |  |  | 强度 |  |  |  | 38.8
[7 empty] | MPa |  |  |  | 38.3
工程负责人: |  | 质检员: |  |  | 记录: |  | 三水区建友混凝土有限公司试验室
（盖章有效）

## 2#15
佛山市三水区建友混凝土有限公司
混凝土搅拌质量记录表
工程名称: | 中国通号·三水天聚广场塔楼2座及地下室 |  |  |  |  | 施工单位：通号建设集团有限公司
浇筑区段 | 塔楼2座六层墙、柱 |  |  |  | 混凝土 配合比 | 水 | 水泥 | 砂 | 石 | 掺合料 | 外加剂
搅拌时间 | 2018年6月24日10:00-14:50 |  |  |  | （kg/m³） | 97 | 428 | 630 | 1125 | 94 | 12.0
水泥品种 | 桥牌P.O 42.5R |  |  |  | 检验日期 | 2018-6-20 |  | 强度等级 |  | C55泵送
砂 源 | 四会胥江 |  |  | 筛分编号 |  |  |  | 含泥量 |  | 0.8%
石 源 | 丰鸿石业 |  |  | 筛分编号 |  |  |  | 含泥量 |  | 0.9%
砂含水量测定 |  | 石含水量测定 |  |  | 掺 合 料 含 水 量 测 定 |  |  |  | 外加剂浓度
测定时间 | 含水量 | 测定时间 | 含水量 |  | 测定时间 |  | 含水量 |  | 调整前 |  | 调整后
| 5.7% |  | 0.8% | [5 empty] | 12%
计量误差（每槽）（kg）
测试时间 | 水 | 水泥 |  | 砂 | 石 | 掺合料 |  |  | 外加剂
8:00 | 1±0.5 | 2±1 |  | 5±1 | 8±1 | 2±1 |  |  | 0.02±0.005
| 搅拌时间（每槽） | [7 empty] | min,s | 60 S
测试时间 | 水 | 水泥 |  | 砂 | 石 | 掺合料 |  |  | 外加剂
11:00 | 1±0.3 | 2±0.5 |  | 5±1 | 7±1 | 3±1 |  |  | 0.02±0.003
| 搅拌时间（每槽） | [7 empty] | min,s | 60 S
测试时间 | 水 | 水泥 |  | 砂 | 石 | 掺合料 |  |  | 外加剂
15:00 | 1±0.4 | 2±0.8 |  | 4±2 | 6±2 | 3±0.5 |  |  | 0.02±0.004
| 搅拌时间（每槽） | [7 empty] | min,s | 60 S
混凝土坍落度：温度记录 |  |  |  | 取 试 件 记 录
时间 | 温度(℃) | 坍落度mm |  | 取样地点 | 坍落度 mm |  |  | R1 | R3 | R7 | R28
|  | 175±25mm |  | 现场取样 |  |  | 强度 |  |  |  | 71.9
MPa
工程负责人: |  | 质检员: |  |  | 记录: |  | 三水区建友混凝土有限公司试验室
（盖章有效）

## 2#16
佛山市三水区建友混凝土有限公司
混凝土搅拌质量记录表
工程名称: | 中国通号·三水天聚广场塔楼2座及地下室 |  |  |  |  | 施工单位：通号建设集团有限公司
浇筑区段 | 塔楼2座七层梁、板 |  |  |  | 混凝土 配合比 | 水 | 水泥 | 砂 | 石 | 掺合料 | 外加剂
搅拌时间 | 2018年6月24日10:00-14:50 |  |  |  | （kg/m³） | 108 | 277 | 796 | 1049 | 97 | 7.5
水泥品种 | 桥牌P.O 42.5R |  |  |  | 检验日期 | 2018-6-20 |  | 强度等级 |  | C30泵送
砂 源 | 四会胥江 |  |  | 筛分编号 |  |  |  | 含泥量 |  | 0.8%
石 源 | 丰鸿石业 |  |  | 筛分编号 |  |  |  | 含泥量 |  | 0.9%
砂含水量测定 |  | 石含水量测定 |  |  | 掺 合 料 含 水 量 测 定 |  |  |  | 外加剂浓度
测定时间 | 含水量 | 测定时间 | 含水量 |  | 测定时间 |  | 含水量 |  | 调整前 |  | 调整后
| 5.7% |  | 0.8% | [5 empty] | 12%
计量误差（每槽）（kg）
测试时间 | 水 | 水泥 |  | 砂 | 石 | 掺合料 |  |  | 外加剂
8:00 | 1±0.5 | 2±1 |  | 5±1 | 8±1 | 2±1 |  |  | 0.02±0.005
| 搅拌时间（每槽） | [7 empty] | min,s | 60 S
测试时间 | 水 | 水泥 |  | 砂 | 石 | 掺合料 |  |  | 外加剂
11:00 | 1±0.3 | 2±0.5 |  | 5±1 | 7±1 | 3±1 |  |  | 0.02±0.003
| 搅拌时间（每槽） | [7 empty] | min,s | 60 S
测试时间 | 水 | 水泥 |  | 砂 | 石 | 掺合料 |  |  | 外加剂
15:00 | 1±0.4 | 2±0.8 |  | 4±2 | 6±2 | 3±0.5 |  |  | 0.02±0.004
| 搅拌时间（每槽） | [7 empty] | min,s | 60 S
混凝土坍落度：温度记录 |  |  |  | 取 试 件 记 录
时间 | 温度(℃) | 坍落度mm |  | 取样地点 | 坍落度 mm |  |  | R1 | R3 | R7 | R28
|  | 175±25mm |  | 现场取样 |  |  | 强度 |  |  |  | 39.6
MPa
工程负责人: |  | 质检员: |  |  | 记录: |  | 三水区建友混凝土有限公司试验室
（盖章有效）

## 2#17
佛山市三水区建友混凝土有限公司
混凝土搅拌质量记录表
工程名称: | 中国通号·三水天聚广场塔楼2座及地下室 |  |  |  |  | 施工单位：通号建设集团有限公司
浇筑区段 | 塔楼2座7层墙、柱 |  |  |  | 混凝土 配合比 | 水 | 水泥 | 砂 | 石 | 掺合料 | 外加剂
搅拌时间 | 2018年7月4日08:30-13:05 |  |  |  | （kg/m³） | 97 | 428 | 630 | 1125 | 94 | 12.0
水泥品种 | 桥牌P.O 42.5R |  |  |  | 检验日期 | 2018-7-1 |  | 强度等级 |  | C55泵送
砂 源 | 四会胥江 |  |  | 筛分编号 |  |  |  | 含泥量 |  | 0.8%
石 源 | 丰鸿石业 |  |  | 筛分编号 |  |  |  | 含泥量 |  | 0.9%
砂含水量测定 |  | 石含水量测定 |  |  | 掺 合 料 含 水 量 测 定 |  |  |  | 外加剂浓度
测定时间 | 含水量 | 测定时间 | 含水量 |  | 测定时间 |  | 含水量 |  | 调整前 |  | 调整后
| 5.7% |  | 0.8% | [5 empty] | 12%
计量误差（每槽）（kg）
测试时间 | 水 | 水泥 |  | 砂 | 石 | 掺合料 |  |  | 外加剂
8:00 | 1±0.5 | 2±1 |  | 5±1 | 8±1 | 2±1 |  |  | 0.02±0.005
| 搅拌时间（每槽） | [7 empty] | min,s | 60 S
测试时间 | 水 | 水泥 |  | 砂 | 石 | 掺合料 |  |  | 外加剂
11:00 | 1±0.3 | 2±0.5 |  | 5±1 | 7±1 | 3±1 |  |  | 0.02±0.003
| 搅拌时间（每槽） | [7 empty] | min,s | 60 S
测试时间 | 水 | 水泥 |  | 砂 | 石 | 掺合料 |  |  | 外加剂
15:00 | 1±0.4 | 2±0.8 |  | 4±2 | 6±2 | 3±0.5 |  |  | 0.02±0.004
| 搅拌时间（每槽） | [7 empty] | min,s | 60 S
混凝土坍落度：温度记录 |  |  |  | 取 试 件 记 录
时间 | 温度(℃) | 坍落度mm |  | 取样地点 | 坍落度 mm |  |  | R1 | R3 | R7 | R28
|  | 175±25mm |  | 现场取样 |  |  | 强度 |  |  |  | 70.3
MPa
工程负责人: |  | 质检员: |  |  | 记录: |  | 三水区建友混凝土有限公司试验室
（盖章有效）

## 2#18
佛山市三水区建友混凝土有限公司
混凝土搅拌质量记录表
工程名称: | 中国通号·三水天聚广场塔楼2座及地下室 |  |  |  |  | 施工单位：通号建设集团有限公司
浇筑区段 | 塔楼2座8层梁、板 |  |  |  | 混凝土 配合比 | 水 | 水泥 | 砂 | 石 | 掺合料 | 外加剂
搅拌时间 | 2018年7月4日08:30-13:05 |  |  |  | （kg/m³） | 108 | 277 | 796 | 1049 | 97 | 7.5
水泥品种 | 桥牌P.O 42.5R |  |  |  | 检验日期 | 2018-7-1 |  | 强度等级 |  | C30泵送
砂 源 | 四会胥江 |  |  | 筛分编号 |  |  |  | 含泥量 |  | 0.8%
石 源 | 丰鸿石业 |  |  | 筛分编号 |  |  |  | 含泥量 |  | 0.9%
砂含水量测定 |  | 石含水量测定 |  |  | 掺 合 料 含 水 量 测 定 |  |  |  | 外加剂浓度
测定时间 | 含水量 | 测定时间 | 含水量 |  | 测定时间 |  | 含水量 |  | 调整前 |  | 调整后
| 5.7% |  | 0.8% | [5 empty] | 12%
计量误差（每槽）（kg）
测试时间 | 水 | 水泥 |  | 砂 | 石 | 掺合料 |  |  | 外加剂
8:00 | 1±0.5 | 2±1 |  | 5±1 | 8±1 | 2±1 |  |  | 0.02±0.005
| 搅拌时间（每槽） | [7 empty] | min,s | 60 S
测试时间 | 水 | 水泥 |  | 砂 | 石 | 掺合料 |  |  | 外加剂
11:00 | 1±0.3 | 2±0.5 |  | 5±1 | 7±1 | 3±1 |  |  | 0.02±0.003
| 搅拌时间（每槽） | [7 empty] | min,s | 60 S
测试时间 | 水 | 水泥 |  | 砂 | 石 | 掺合料 |  |  | 外加剂
15:00 | 1±0.4 | 2±0.8 |  | 4±2 | 6±2 | 3±0.5 |  |  | 0.02±0.004
| 搅拌时间（每槽） | [7 empty] | min,s | 60 S
混凝土坍落度：温度记录 |  |  |  | 取 试 件 记 录
时间 | 温度(℃) | 坍落度mm |  | 取样地点 | 坍落度 mm |  |  | R1 | R3 | R7 | R28
|  | 175±25mm |  | 现场取样 |  |  | 强度 |  |  |  | 38.7
MPa
工程负责人: |  | 质检员: |  |  | 记录: |  | 三水区建友混凝土有限公司试验室
（盖章有效）

## 2#19
佛山市三水区建友混凝土有限公司
混凝土搅拌质量记录表
工程名称: | 中国通号·三水天聚广场塔楼2座及地下室 |  |  |  |  | 施工单位：通号建设集团有限公司
浇筑区段 | 塔楼2座8层墙、柱 |  |  |  | 混凝土 配合比 | 水 | 水泥 | 砂 | 石 | 掺合料 | 外加剂
搅拌时间 | 2018年7月22日14:00-18:25 |  |  |  | （kg/m³） | 96 | 400 | 687 | 1082 | 94 | 10.9
水泥品种 | 桥牌P.O 42.5R |  |  |  | 检验日期 | 2018-7-20 |  | 强度等级 |  | C50泵送
砂 源 | 四会胥江 |  |  | 筛分编号 |  |  |  | 含泥量 |  | 0.8%
石 源 | 丰鸿石业 |  |  | 筛分编号 |  |  |  | 含泥量 |  | 0.9%
砂含水量测定 |  | 石含水量测定 |  |  | 掺 合 料 含 水 量 测 定 |  |  |  | 外加剂浓度
测定时间 | 含水量 | 测定时间 | 含水量 |  | 测定时间 |  | 含水量 |  | 调整前 |  | 调整后
| 5.7% |  | 0.8% | [5 empty] | 12%
计量误差（每槽）（kg）
测试时间 | 水 | 水泥 |  | 砂 | 石 | 掺合料 |  |  | 外加剂
8:00 | 1±0.5 | 2±1 |  | 5±1 | 8±1 | 2±1 |  |  | 0.02±0.005
| 搅拌时间（每槽） | [7 empty] | min,s | 60 S
测试时间 | 水 | 水泥 |  | 砂 | 石 | 掺合料 |  |  | 外加剂
11:00 | 1±0.3 | 2±0.5 |  | 5±1 | 7±1 | 3±1 |  |  | 0.02±0.003
| 搅拌时间（每槽） | [7 empty] | min,s | 60 S
测试时间 | 水 | 水泥 |  | 砂 | 石 | 掺合料 |  |  | 外加剂
15:00 | 1±0.4 | 2±0.8 |  | 4±2 | 6±2 | 3±0.5 |  |  | 0.02±0.004
| 搅拌时间（每槽） | [7 empty] | min,s | 60 S
混凝土坍落度：温度记录 |  |  |  | 取 试 件 记 录
时间 | 温度(℃) | 坍落度mm |  | 取样地点 | 坍落度 mm |  |  | R1 | R3 | R7 | R28
|  | 175±25mm |  | 现场取样 |  |  | 强度 |  |  |  | 64.8
MPa
工程负责人: |  | 质检员: |  |  | 记录: |  | 三水区建友混凝土有限公司试验室
（盖章有效）

## 2#20
佛山市三水区建友混凝土有限公司
混凝土搅拌质量记录表
工程名称: | 中国通号·三水天聚广场塔楼2座及地下室 |  |  |  |  | 施工单位：通号建设集团有限公司
浇筑区段 | 塔楼2座9层梁、板 |  |  |  | 混凝土 配合比 | 水 | 水泥 | 砂 | 石 | 掺合料 | 外加剂
搅拌时间 | 2018年7月22日14:00-18:25 |  |  |  | （kg/m³） | 108 | 277 | 796 | 1049 | 97 | 7.5
水泥品种 | 桥牌P.O 42.5R |  |  |  | 检验日期 | 2018-7-20 |  | 强度等级 |  | C30泵送
砂 源 | 四会胥江 |  |  | 筛分编号 |  |  |  | 含泥量 |  | 0.8%
石 源 | 丰鸿石业 |  |  | 筛分编号 |  |  |  | 含泥量 |  | 0.9%
砂含水量测定 |  | 石含水量测定 |  |  | 掺 合 料 含 水 量 测 定 |  |  |  | 外加剂浓度
测定时间 | 含水量 | 测定时间 | 含水量 |  | 测定时间 |  | 含水量 |  | 调整前 |  | 调整后
| 5.7% |  | 0.8% | [5 empty] | 12%
计量误差（每槽）（kg）
测试时间 | 水 | 水泥 |  | 砂 | 石 | 掺合料 |  |  | 外加剂
8:00 | 1±0.5 | 2±1 |  | 5±1 | 8±1 | 2±1 |  |  | 0.02±0.005
| 搅拌时间（每槽） | [7 empty] | min,s | 60 S
测试时间 | 水 | 水泥 |  | 砂 | 石 | 掺合料 |  |  | 外加剂
11:00 | 1±0.3 | 2±0.5 |  | 5±1 | 7±1 | 3±1 |  |  | 0.02±0.003
| 搅拌时间（每槽） | [7 empty] | min,s | 60 S
测试时间 | 水 | 水泥 |  | 砂 | 石 | 掺合料 |  |  | 外加剂
15:00 | 1±0.4 | 2±0.8 |  | 4±2 | 6±2 | 3±0.5 |  |  | 0.02±0.004
| 搅拌时间（每槽） | [7 empty] | min,s | 60 S
混凝土坍落度：温度记录 |  |  |  | 取 试 件 记 录
时间 | 温度(℃) | 坍落度mm |  | 取样地点 | 坍落度 mm |  |  | R1 | R3 | R7 | R28
|  | 175±25mm |  | 现场取样 |  |  | 强度 |  |  |  | 38.8
MPa
工程负责人: |  | 质检员: |  |  | 记录: |  | 三水区建友混凝土有限公司试验室
（盖章有效）

## 2#21
佛山市三水区建友混凝土有限公司
混凝土搅拌质量记录表
工程名称: | 中国通号·三水天聚广场塔楼2座及地下室 |  |  |  |  | 施工单位：通号建设集团有限公司
浇筑区段 | 塔楼2座9层墙、柱 |  |  |  | 混凝土 配合比 | 水 | 水泥 | 砂 | 石 | 掺合料 | 外加剂
搅拌时间 | 2018年7月31日10:40-15:48 |  |  |  | （kg/m³） | 96 | 400 | 687 | 1082 | 94 | 10.9
水泥品种 | 桥牌P.O 42.5R |  |  |  | 检验日期 | 2018-7-30 |  | 强度等级 |  | C50泵送
砂 源 | 四会胥江 |  |  | 筛分编号 |  |  |  | 含泥量 |  | 0.8%
石 源 | 丰鸿石业 |  |  | 筛分编号 |  |  |  | 含泥量 |  | 0.9%
砂含水量测定 |  | 石含水量测定 |  |  | 掺 合 料 含 水 量 测 定 |  |  |  | 外加剂浓度
测定时间 | 含水量 | 测定时间 | 含水量 |  | 测定时间 |  | 含水量 |  | 调整前 |  | 调整后
| 5.7% |  | 0.8% | [5 empty] | 12%
计量误差（每槽）（kg）
测试时间 | 水 | 水泥 |  | 砂 | 石 | 掺合料 |  |  | 外加剂
8:00 | 1±0.5 | 2±1 |  | 5±1 | 8±1 | 2±1 |  |  | 0.02±0.005
| 搅拌时间（每槽） | [7 empty] | min,s | 60 S
测试时间 | 水 | 水泥 |  | 砂 | 石 | 掺合料 |  |  | 外加剂
11:00 | 1±0.3 | 2±0.5 |  | 5±1 | 7±1 | 3±1 |  |  | 0.02±0.003
| 搅拌时间（每槽） | [7 empty] | min,s | 60 S
测试时间 | 水 | 水泥 |  | 砂 | 石 | 掺合料 |  |  | 外加剂
15:00 | 1±0.4 | 2±0.8 |  | 4±2 | 6±2 | 3±0.5 |  |  | 0.02±0.004
| 搅拌时间（每槽） | [7 empty] | min,s | 60 S
混凝土坍落度：温度记录 |  |  |  | 取 试 件 记 录
时间 | 温度(℃) | 坍落度mm |  | 取样地点 | 坍落度 mm |  |  | R1 | R3 | R7 | R28
|  | 175±25mm |  | 现场取样 |  |  | 强度 |  |  |  | 65.1
MPa
工程负责人: |  | 质检员: |  |  | 记录: |  | 三水区建友混凝土有限公司试验室
（盖章有效）

## 2#22
佛山市三水区建友混凝土有限公司
混凝土搅拌质量记录表
工程名称: | 中国通号·三水天聚广场塔楼2座及地下室 |  |  |  |  | 施工单位：通号建设集团有限公司
浇筑区段 | 塔楼2座10层梁、板 |  |  |  | 混凝土 配合比 | 水 | 水泥 | 砂 | 石 | 掺合料 | 外加剂
搅拌时间 | 2018年7月31日10:40-15:48 |  |  |  | （kg/m³） | 108 | 277 | 796 | 1049 | 97 | 7.5
水泥品种 | 桥牌P.O 42.5R |  |  |  | 检验日期 | 2018-7-30 |  | 强度等级 |  | C30泵送
砂 源 | 四会胥江 |  |  | 筛分编号 |  |  |  | 含泥量 |  | 0.8%
石 源 | 丰鸿石业 |  |  | 筛分编号 |  |  |  | 含泥量 |  | 0.9%
砂含水量测定 |  | 石含水量测定 |  |  | 掺 合 料 含 水 量 测 定 |  |  |  | 外加剂浓度
测定时间 | 含水量 | 测定时间 | 含水量 |  | 测定时间 |  | 含水量 |  | 调整前 |  | 调整后
| 5.7% |  | 0.8% | [5 empty] | 12%
计量误差（每槽）（kg）
测试时间 | 水 | 水泥 |  | 砂 | 石 | 掺合料 |  |  | 外加剂
8:00 | 1±0.5 | 2±1 |  | 5±1 | 8±1 | 2±1 |  |  | 0.02±0.005
| 搅拌时间（每槽） | [7 empty] | min,s | 60 S
测试时间 | 水 | 水泥 |  | 砂 | 石 | 掺合料 |  |  | 外加剂
11:00 | 1±0.3 | 2±0.5 |  | 5±1 | 7±1 | 3±1 |  |  | 0.02±0.003
| 搅拌时间（每槽） | [7 empty] | min,s | 60 S
测试时间 | 水 | 水泥 |  | 砂 | 石 | 掺合料 |  |  | 外加剂
15:00 | 1±0.4 | 2±0.8 |  | 4±2 | 6±2 | 3±0.5 |  |  | 0.02±0.004
| 搅拌时间（每槽） | [7 empty] | min,s | 60 S
混凝土坍落度：温度记录 |  |  |  | 取 试 件 记 录
时间 | 温度(℃) | 坍落度mm |  | 取样地点 | 坍落度 mm |  |  | R1 | R3 | R7 | R28
|  | 175±25mm |  | 现场取样 |  |  | 强度 |  |  |  | 37.9
MPa
工程负责人: |  | 质检员: |  |  | 记录: |  | 三水区建友混凝土有限公司试验室
（盖章有效）

## 2#23
佛山市三水区建友混凝土有限公司
混凝土搅拌质量记录表
工程名称: | 中国通号·三水天聚广场塔楼2座及地下室 |  |  |  |  | 施工单位：通号建设集团有限公司
浇筑区段 | 塔楼2座10层墙、柱 |  |  |  | 混凝土 配合比 | 水 | 水泥 | 砂 | 石 | 掺合料 | 外加剂
搅拌时间 | 2018年8月8日14:20-19:55 |  |  |  | （kg/m³） | 99 | 369 | 717 | 1073 | 92 | 9.7
水泥品种 | 桥牌P.O 42.5R |  |  |  | 检验日期 | 2018-8-1 |  | 强度等级 |  | C45泵送
砂 源 | 四会胥江 |  |  | 筛分编号 |  |  |  | 含泥量 |  | 0.8%
石 源 | 丰鸿石业 |  |  | 筛分编号 |  |  |  | 含泥量 |  | 0.9%
砂含水量测定 |  | 石含水量测定 |  |  | 掺 合 料 含 水 量 测 定 |  |  |  | 外加剂浓度
测定时间 | 含水量 | 测定时间 | 含水量 |  | 测定时间 |  | 含水量 |  | 调整前 |  | 调整后
| 5.7% |  | 0.8% | [5 empty] | 12%
计量误差（每槽）（kg）
测试时间 | 水 | 水泥 |  | 砂 | 石 | 掺合料 |  |  | 外加剂
8:00 | 1±0.5 | 2±1 |  | 5±1 | 8±1 | 2±1 |  |  | 0.02±0.005
| 搅拌时间（每槽） | [7 empty] | min,s | 60 S
测试时间 | 水 | 水泥 |  | 砂 | 石 | 掺合料 |  |  | 外加剂
11:00 | 1±0.3 | 2±0.5 |  | 5±1 | 7±1 | 3±1 |  |  | 0.02±0.003
| 搅拌时间（每槽） | [7 empty] | min,s | 60 S
测试时间 | 水 | 水泥 |  | 砂 | 石 | 掺合料 |  |  | 外加剂
15:00 | 1±0.4 | 2±0.8 |  | 4±2 | 6±2 | 3±0.5 |  |  | 0.02±0.004
| 搅拌时间（每槽） | [7 empty] | min,s | 60 S
混凝土坍落度：温度记录 |  |  |  | 取 试 件 记 录
时间 | 温度(℃) | 坍落度mm |  | 取样地点 | 坍落度 mm |  |  | R1 | R3 | R7 | R28
|  | 175±25mm |  | 现场取样 |  |  | 强度 |  |  |  | 59.1
MPa
工程负责人: |  | 质检员: |  |  | 记录: |  | 三水区建友混凝土有限公司试验室
（盖章有效）

## 2#24
佛山市三水区建友混凝土有限公司
混凝土搅拌质量记录表
工程名称: | 中国通号·三水天聚广场塔楼2座及地下室 |  |  |  |  | 施工单位：通号建设集团有限公司
浇筑区段 | 塔楼2座11层梁、板 |  |  |  | 混凝土 配合比 | 水 | 水泥 | 砂 | 石 | 掺合料 | 外加剂
搅拌时间 | 2018年8月8日14:20-19:55 |  |  |  | （kg/m³） | 108 | 277 | 796 | 1049 | 97 | 7.5
水泥品种 | 桥牌P.O 42.5R |  |  |  | 检验日期 | 2018-8-1 |  | 强度等级 |  | C30泵送
砂 源 | 四会胥江 |  |  | 筛分编号 |  |  |  | 含泥量 |  | 0.8%
石 源 | 丰鸿石业 |  |  | 筛分编号 |  |  |  | 含泥量 |  | 0.9%
砂含水量测定 |  | 石含水量测定 |  |  | 掺 合 料 含 水 量 测 定 |  |  |  | 外加剂浓度
测定时间 | 含水量 | 测定时间 | 含水量 |  | 测定时间 |  | 含水量 |  | 调整前 |  | 调整后
| 5.7% |  | 0.8% | [5 empty] | 12%
计量误差（每槽）（kg）
测试时间 | 水 | 水泥 |  | 砂 | 石 | 掺合料 |  |  | 外加剂
8:00 | 1±0.5 | 2±1 |  | 5±1 | 8±1 | 2±1 |  |  | 0.02±0.005
| 搅拌时间（每槽） | [7 empty] | min,s | 60 S
测试时间 | 水 | 水泥 |  | 砂 | 石 | 掺合料 |  |  | 外加剂
11:00 | 1±0.3 | 2±0.5 |  | 5±1 | 7±1 | 3±1 |  |  | 0.02±0.003
| 搅拌时间（每槽） | [7 empty] | min,s | 60 S
测试时间 | 水 | 水泥 |  | 砂 | 石 | 掺合料 |  |  | 外加剂
15:00 | 1±0.4 | 2±0.8 |  | 4±2 | 6±2 | 3±0.5 |  |  | 0.02±0.004
| 搅拌时间（每槽） | [7 empty] | min,s | 60 S
混凝土坍落度：温度记录 |  |  |  | 取 试 件 记 录
时间 | 温度(℃) | 坍落度mm |  | 取样地点 | 坍落度 mm |  |  | R1 | R3 | R7 | R28
|  | 175±25mm |  | 现场取样 |  |  | 强度 |  |  |  | 39.6
MPa
工程负责人: |  | 质检员: |  |  | 记录: |  | 三水区建友混凝土有限公司试验室
（盖章有效）

## 2#25
佛山市三水区建友混凝土有限公司
混凝土搅拌质量记录表
工程名称: | 中国通号·三水天聚广场塔楼2座及地下室 |  |  |  |  | 施工单位：通号建设集团有限公司
浇筑区段 | 塔楼2座11层墙、柱 |  |  |  | 混凝土 配合比 | 水 | 水泥 | 砂 | 石 | 掺合料 | 外加剂
搅拌时间 | 2018年8月14日10:35-15:05 |  |  |  | （kg/m³） | 99 | 369 | 717 | 1073 | 92 | 9.7
水泥品种 | 桥牌P.O 42.5R |  |  |  | 检验日期 | 2018-8-10 |  | 强度等级 |  | C45泵送
砂 源 | 四会胥江 |  |  | 筛分编号 |  |  |  | 含泥量 |  | 0.8%
石 源 | 丰鸿石业 |  |  | 筛分编号 |  |  |  | 含泥量 |  | 0.9%
砂含水量测定 |  | 石含水量测定 |  |  | 掺 合 料 含 水 量 测 定 |  |  |  | 外加剂浓度
测定时间 | 含水量 | 测定时间 | 含水量 |  | 测定时间 |  | 含水量 |  | 调整前 |  | 调整后
| 5.7% |  | 0.8% | [5 empty] | 12%
计量误差（每槽）（kg）
测试时间 | 水 | 水泥 |  | 砂 | 石 | 掺合料 |  |  | 外加剂
8:00 | 1±0.5 | 2±1 |  | 5±1 | 8±1 | 2±1 |  |  | 0.02±0.005
| 搅拌时间（每槽） | [7 empty] | min,s | 60 S
测试时间 | 水 | 水泥 |  | 砂 | 石 | 掺合料 |  |  | 外加剂
11:00 | 1±0.3 | 2±0.5 |  | 5±1 | 7±1 | 3±1 |  |  | 0.02±0.003
| 搅拌时间（每槽） | [7 empty] | min,s | 60 S
测试时间 | 水 | 水泥 |  | 砂 | 石 | 掺合料 |  |  | 外加剂
15:00 | 1±0.4 | 2±0.8 |  | 4±2 | 6±2 | 3±0.5 |  |  | 0.02±0.004
| 搅拌时间（每槽） | [7 empty] | min,s | 60 S
混凝土坍落度：温度记录 |  |  |  | 取 试 件 记 录
时间 | 温度(℃) | 坍落度mm |  | 取样地点 | 坍落度 mm |  |  | R1 | R3 | R7 | R28
|  | 175±25mm |  | 现场取样 |  |  | 强度 |  |  |  | 59.0
MPa
工程负责人: |  | 质检员: |  |  | 记录: |  | 三水区建友混凝土有限公司试验室
（盖章有效）

## 2#26
佛山市三水区建友混凝土有限公司
混凝土搅拌质量记录表
工程名称: | 中国通号·三水天聚广场塔楼2座及地下室 |  |  |  |  | 施工单位：通号建设集团有限公司
浇筑区段 | 塔楼2座12层梁、板 |  |  |  | 混凝土 配合比 | 水 | 水泥 | 砂 | 石 | 掺合料 | 外加剂
搅拌时间 | 2018年8月14日10:35-15:05 |  |  |  | （kg/m³） | 108 | 277 | 796 | 1049 | 97 | 7.5
水泥品种 | 桥牌P.O 42.5R |  |  |  | 检验日期 | 2018-8-10 |  | 强度等级 |  | C30泵送
砂 源 | 四会胥江 |  |  | 筛分编号 |  |  |  | 含泥量 |  | 0.8%
石 源 | 丰鸿石业 |  |  | 筛分编号 |  |  |  | 含泥量 |  | 0.9%
砂含水量测定 |  | 石含水量测定 |  |  | 掺 合 料 含 水 量 测 定 |  |  |  | 外加剂浓度
测定时间 | 含水量 | 测定时间 | 含水量 |  | 测定时间 |  | 含水量 |  | 调整前 |  | 调整后
| 5.7% |  | 0.8% | [5 empty] | 12%
计量误差（每槽）（kg）
测试时间 | 水 | 水泥 |  | 砂 | 石 | 掺合料 |  |  | 外加剂
8:00 | 1±0.5 | 2±1 |  | 5±1 | 8±1 | 2±1 |  |  | 0.02±0.005
| 搅拌时间（每槽） | [7 empty] | min,s | 60 S
测试时间 | 水 | 水泥 |  | 砂 | 石 | 掺合料 |  |  | 外加剂
11:00 | 1±0.3 | 2±0.5 |  | 5±1 | 7±1 | 3±1 |  |  | 0.02±0.003
| 搅拌时间（每槽） | [7 empty] | min,s | 60 S
测试时间 | 水 | 水泥 |  | 砂 | 石 | 掺合料 |  |  | 外加剂
15:00 | 1±0.4 | 2±0.8 |  | 4±2 | 6±2 | 3±0.5 |  |  | 0.02±0.004
| 搅拌时间（每槽） | [7 empty] | min,s | 60 S
混凝土坍落度：温度记录 |  |  |  | 取 试 件 记 录
时间 | 温度(℃) | 坍落度mm |  | 取样地点 | 坍落度 mm |  |  | R1 | R3 | R7 | R28
|  | 175±25mm |  | 现场取样 |  |  | 强度 |  |  |  | 39.3
MPa
工程负责人: |  | 质检员: |  |  | 记录: |  | 三水区建友混凝土有限公司试验室
（盖章有效）

## 2#27
佛山市三水区建友混凝土有限公司
混凝土搅拌质量记录表
工程名称: | 中国通号·三水天聚广场塔楼2座及地下室 |  |  |  |  | 施工单位：通号建设集团有限公司
浇筑区段 | 塔楼2座12层墙、柱 |  |  |  | 混凝土 配合比 | 水 | 水泥 | 砂 | 石 | 掺合料 | 外加剂
搅拌时间 | 2018年8月21日10:00-15:10 |  |  |  | （kg/m³） | 109 | 337 | 755 | 1044 | 95 | 8.6
水泥品种 | 桥牌P.O 42.5R |  |  |  | 检验日期 | 2018-8-20 |  | 强度等级 |  | C40泵送
砂 源 | 四会胥江 |  |  | 筛分编号 |  |  |  | 含泥量 |  | 0.8%
石 源 | 丰鸿石业 |  |  | 筛分编号 |  |  |  | 含泥量 |  | 0.9%
砂含水量测定 |  | 石含水量测定 |  |  | 掺 合 料 含 水 量 测 定 |  |  |  | 外加剂浓度
测定时间 | 含水量 | 测定时间 | 含水量 |  | 测定时间 |  | 含水量 |  | 调整前 |  | 调整后
| 5.7% |  | 0.8% | [5 empty] | 12%
计量误差（每槽）（kg）
测试时间 | 水 | 水泥 |  | 砂 | 石 | 掺合料 |  |  | 外加剂
8:00 | 1±0.5 | 2±1 |  | 5±1 | 8±1 | 2±1 |  |  | 0.02±0.005
| 搅拌时间（每槽） | [7 empty] | min,s | 60 S
测试时间 | 水 | 水泥 |  | 砂 | 石 | 掺合料 |  |  | 外加剂
11:00 | 1±0.3 | 2±0.5 |  | 5±1 | 7±1 | 3±1 |  |  | 0.02±0.003
| 搅拌时间（每槽） | [7 empty] | min,s | 60 S
测试时间 | 水 | 水泥 |  | 砂 | 石 | 掺合料 |  |  | 外加剂
15:00 | 1±0.4 | 2±0.8 |  | 4±2 | 6±2 | 3±0.5 |  |  | 0.02±0.004
| 搅拌时间（每槽） | [7 empty] | min,s | 60 S
混凝土坍落度：温度记录 |  |  |  | 取 试 件 记 录
时间 | 温度(℃) | 坍落度mm |  | 取样地点 | 坍落度 mm |  |  | R1 | R3 | R7 | R28
|  | 175±25mm |  | 现场取样 |  |  | 强度 |  |  |  | 52.2
MPa
工程负责人: |  | 质检员: |  |  | 记录: |  | 三水区建友混凝土有限公司试验室
（盖章有效）

## 2#28
佛山市三水区建友混凝土有限公司
混凝土搅拌质量记录表
工程名称: | 中国通号·三水天聚广场塔楼2座及地下室 |  |  |  |  | 施工单位：通号建设集团有限公司
浇筑区段 | 塔楼2座13层梁、板 |  |  |  | 混凝土 配合比 | 水 | 水泥 | 砂 | 石 | 掺合料 | 外加剂
搅拌时间 | 2018年8月21日10:00-15:10 |  |  |  | （kg/m³） | 108 | 277 | 796 | 1049 | 97 | 7.5
水泥品种 | 桥牌P.O 42.5R |  |  |  | 检验日期 | 2018-8-20 |  | 强度等级 |  | C30泵送
砂 源 | 四会胥江 |  |  | 筛分编号 |  |  |  | 含泥量 |  | 0.8%
石 源 | 丰鸿石业 |  |  | 筛分编号 |  |  |  | 含泥量 |  | 0.9%
砂含水量测定 |  | 石含水量测定 |  |  | 掺 合 料 含 水 量 测 定 |  |  |  | 外加剂浓度
测定时间 | 含水量 | 测定时间 | 含水量 |  | 测定时间 |  | 含水量 |  | 调整前 |  | 调整后
| 5.7% |  | 0.8% | [5 empty] | 12%
计量误差（每槽）（kg）
测试时间 | 水 | 水泥 |  | 砂 | 石 | 掺合料 |  |  | 外加剂
8:00 | 1±0.5 | 2±1 |  | 5±1 | 8±1 | 2±1 |  |  | 0.02±0.005
| 搅拌时间（每槽） | [7 empty] | min,s | 60 S
测试时间 | 水 | 水泥 |  | 砂 | 石 | 掺合料 |  |  | 外加剂
11:00 | 1±0.3 | 2±0.5 |  | 5±1 | 7±1 | 3±1 |  |  | 0.02±0.003
| 搅拌时间（每槽） | [7 empty] | min,s | 60 S
测试时间 | 水 | 水泥 |  | 砂 | 石 | 掺合料 |  |  | 外加剂
15:00 | 1±0.4 | 2±0.8 |  | 4±2 | 6±2 | 3±0.5 |  |  | 0.02±0.004
| 搅拌时间（每槽） | [7 empty] | min,s | 60 S
混凝土坍落度：温度记录 |  |  |  | 取 试 件 记 录
时间 | 温度(℃) | 坍落度mm |  | 取样地点 | 坍落度 mm |  |  | R1 | R3 | R7 | R28
|  | 175±25mm |  | 现场取样 |  |  | 强度 |  |  |  | 38.8
MPa
工程负责人: |  | 质检员: |  |  | 记录: |  | 三水区建友混凝土有限公司试验室
（盖章有效）

## 2#29
佛山市三水区建友混凝土有限公司
混凝土搅拌质量记录表
工程名称: | 中国通号·三水天聚广场塔楼2座及地下室 |  |  |  |  | 施工单位：通号建设集团有限公司
浇筑区段 | 塔楼2座13层墙、柱 |  |  |  | 混凝土 配合比 | 水 | 水泥 | 砂 | 石 | 掺合料 | 外加剂
搅拌时间 | 2018年8月27日17:40-20:15 |  |  |  | （kg/m³） | 109 | 337 | 755 | 1044 | 95 | 8.6
水泥品种 | 桥牌P.O 42.5R |  |  |  | 检验日期 | 2018-8-20 |  | 强度等级 |  | C40泵送
砂 源 | 四会胥江 |  |  | 筛分编号 |  |  |  | 含泥量 |  | 0.8%
石 源 | 丰鸿石业 |  |  | 筛分编号 |  |  |  | 含泥量 |  | 0.9%
砂含水量测定 |  | 石含水量测定 |  |  | 掺 合 料 含 水 量 测 定 |  |  |  | 外加剂浓度
测定时间 | 含水量 | 测定时间 | 含水量 |  | 测定时间 |  | 含水量 |  | 调整前 |  | 调整后
| 5.7% |  | 0.8% | [5 empty] | 12%
计量误差（每槽）（kg）
测试时间 | 水 | 水泥 |  | 砂 | 石 | 掺合料 |  |  | 外加剂
8:00 | 1±0.5 | 2±1 |  | 5±1 | 8±1 | 2±1 |  |  | 0.02±0.005
| 搅拌时间（每槽） | [7 empty] | min,s | 60 S
测试时间 | 水 | 水泥 |  | 砂 | 石 | 掺合料 |  |  | 外加剂
11:00 | 1±0.3 | 2±0.5 |  | 5±1 | 7±1 | 3±1 |  |  | 0.02±0.003
| 搅拌时间（每槽） | [7 empty] | min,s | 60 S
测试时间 | 水 | 水泥 |  | 砂 | 石 | 掺合料 |  |  | 外加剂
15:00 | 1±0.4 | 2±0.8 |  | 4±2 | 6±2 | 3±0.5 |  |  | 0.02±0.004
| 搅拌时间（每槽） | [7 empty] | min,s | 60 S
混凝土坍落度：温度记录 |  |  |  | 取 试 件 记 录
时间 | 温度(℃) | 坍落度mm |  | 取样地点 | 坍落度 mm |  |  | R1 | R3 | R7 | R28
|  | 175±25mm |  | 现场取样 |  |  | 强度 |  |  |  | 51.4
MPa
工程负责人: |  | 质检员: |  |  | 记录: |  | 三水区建友混凝土有限公司试验室
（盖章有效）

## 2#30
佛山市三水区建友混凝土有限公司
混凝土搅拌质量记录表
工程名称: | 中国通号·三水天聚广场塔楼2座及地下室 |  |  |  |  | 施工单位：通号建设集团有限公司
浇筑区段 | 塔楼2座14层梁、板 |  |  |  | 混凝土 配合比 | 水 | 水泥 | 砂 | 石 | 掺合料 | 外加剂
搅拌时间 | 2018年8月27日17:40-20:15 |  |  |  | （kg/m³） | 108 | 277 | 796 | 1049 | 97 | 7.5
水泥品种 | 桥牌P.O 42.5R |  |  |  | 检验日期 | 2018-8-20 |  | 强度等级 |  | C30泵送
砂 源 | 四会胥江 |  |  | 筛分编号 |  |  |  | 含泥量 |  | 0.8%
石 源 | 丰鸿石业 |  |  | 筛分编号 |  |  |  | 含泥量 |  | 0.9%
砂含水量测定 |  | 石含水量测定 |  |  | 掺 合 料 含 水 量 测 定 |  |  |  | 外加剂浓度
测定时间 | 含水量 | 测定时间 | 含水量 |  | 测定时间 |  | 含水量 |  | 调整前 |  | 调整后
| 5.7% |  | 0.8% | [5 empty] | 12%
计量误差（每槽）（kg）
测试时间 | 水 | 水泥 |  | 砂 | 石 | 掺合料 |  |  | 外加剂
8:00 | 1±0.5 | 2±1 |  | 5±1 | 8±1 | 2±1 |  |  | 0.02±0.005
| 搅拌时间（每槽） | [7 empty] | min,s | 60 S
测试时间 | 水 | 水泥 |  | 砂 | 石 | 掺合料 |  |  | 外加剂
11:00 | 1±0.3 | 2±0.5 |  | 5±1 | 7±1 | 3±1 |  |  | 0.02±0.003
| 搅拌时间（每槽） | [7 empty] | min,s | 60 S
测试时间 | 水 | 水泥 |  | 砂 | 石 | 掺合料 |  |  | 外加剂
15:00 | 1±0.4 | 2±0.8 |  | 4±2 | 6±2 | 3±0.5 |  |  | 0.02±0.004
| 搅拌时间（每槽） | [7 empty] | min,s | 60 S
混凝土坍落度：温度记录 |  |  |  | 取 试 件 记 录
时间 | 温度(℃) | 坍落度mm |  | 取样地点 | 坍落度 mm |  |  | R1 | R3 | R7 | R28
|  | 175±25mm |  | 现场取样 |  |  | 强度 |  |  |  | 38.3
MPa
工程负责人: |  | 质检员: |  |  | 记录: |  | 三水区建友混凝土有限公司试验室
（盖章有效）

## 2#31
佛山市三水区建友混凝土有限公司
混凝土搅拌质量记录表
工程名称: | 中国通号·三水天聚广场塔楼2座及地下室 |  |  |  |  | 施工单位：通号建设集团有限公司
浇筑区段 | 塔楼2座14层墙、柱 |  |  |  | 混凝土 配合比 | 水 | 水泥 | 砂 | 石 | 掺合料 | 外加剂
搅拌时间 | 2018年9月7日20:20-23:55 |  |  |  | （kg/m³） | 102 | 314 | 770 | 1045 | 99 | 8.3
水泥品种 | 桥牌P.O 42.5R |  |  |  | 检验日期 | 2018-9-1 |  | 强度等级 |  | C35泵送
砂 源 | 四会胥江 |  |  | 筛分编号 |  |  |  | 含泥量 |  | 0.8%
石 源 | 丰鸿石业 |  |  | 筛分编号 |  |  |  | 含泥量 |  | 0.9%
砂含水量测定 |  | 石含水量测定 |  |  | 掺 合 料 含 水 量 测 定 |  |  |  | 外加剂浓度
测定时间 | 含水量 | 测定时间 | 含水量 |  | 测定时间 |  | 含水量 |  | 调整前 |  | 调整后
| 5.7% |  | 0.8% | [5 empty] | 12%
计量误差（每槽）（kg）
测试时间 | 水 | 水泥 |  | 砂 | 石 | 掺合料 |  |  | 外加剂
8:00 | 1±0.5 | 2±1 |  | 5±1 | 8±1 | 2±1 |  |  | 0.02±0.005
| 搅拌时间（每槽） | [7 empty] | min,s | 60 S
测试时间 | 水 | 水泥 |  | 砂 | 石 | 掺合料 |  |  | 外加剂
11:00 | 1±0.3 | 2±0.5 |  | 5±1 | 7±1 | 3±1 |  |  | 0.02±0.003
| 搅拌时间（每槽） | [7 empty] | min,s | 60 S
测试时间 | 水 | 水泥 |  | 砂 | 石 | 掺合料 |  |  | 外加剂
15:00 | 1±0.4 | 2±0.8 |  | 4±2 | 6±2 | 3±0.5 |  |  | 0.02±0.004
| 搅拌时间（每槽） | [7 empty] | min,s | 60 S
混凝土坍落度：温度记录 |  |  |  | 取 试 件 记 录
时间 | 温度(℃) | 坍落度mm |  | 取样地点 | 坍落度 mm |  |  | R1 | R3 | R7 | R28
|  | 175±25mm |  | 现场取样 |  |  | 强度 |  |  |  | 45.3
MPa
工程负责人: |  | 质检员: |  |  | 记录: |  | 三水区建友混凝土有限公司试验室
（盖章有效）

## 2#32
佛山市三水区建友混凝土有限公司
混凝土搅拌质量记录表
工程名称: | 中国通号·三水天聚广场塔楼2座及地下室 |  |  |  |  | 施工单位：通号建设集团有限公司
浇筑区段 | 塔楼2座15层梁、板 |  |  |  | 混凝土 配合比 | 水 | 水泥 | 砂 | 石 | 掺合料 | 外加剂
搅拌时间 | 2018年9月7日20:20-23:55 |  |  |  | （kg/m³） | 108 | 277 | 796 | 1049 | 97 | 7.5
水泥品种 | 桥牌P.O 42.5R |  |  |  | 检验日期 | 2018-9-1 |  | 强度等级 |  | C30泵送
砂 源 | 四会胥江 |  |  | 筛分编号 |  |  |  | 含泥量 |  | 0.8%
石 源 | 丰鸿石业 |  |  | 筛分编号 |  |  |  | 含泥量 |  | 0.9%
砂含水量测定 |  | 石含水量测定 |  |  | 掺 合 料 含 水 量 测 定 |  |  |  | 外加剂浓度
测定时间 | 含水量 | 测定时间 | 含水量 |  | 测定时间 |  | 含水量 |  | 调整前 |  | 调整后
| 5.7% |  | 0.8% | [5 empty] | 12%
计量误差（每槽）（kg）
测试时间 | 水 | 水泥 |  | 砂 | 石 | 掺合料 |  |  | 外加剂
8:00 | 1±0.5 | 2±1 |  | 5±1 | 8±1 | 2±1 |  |  | 0.02±0.005
| 搅拌时间（每槽） | [7 empty] | min,s | 60 S
测试时间 | 水 | 水泥 |  | 砂 | 石 | 掺合料 |  |  | 外加剂
11:00 | 1±0.3 | 2±0.5 |  | 5±1 | 7±1 | 3±1 |  |  | 0.02±0.003
| 搅拌时间（每槽） | [7 empty] | min,s | 60 S
测试时间 | 水 | 水泥 |  | 砂 | 石 | 掺合料 |  |  | 外加剂
15:00 | 1±0.4 | 2±0.8 |  | 4±2 | 6±2 | 3±0.5 |  |  | 0.02±0.004
| 搅拌时间（每槽） | [7 empty] | min,s | 60 S
混凝土坍落度：温度记录 |  |  |  | 取 试 件 记 录
时间 | 温度(℃) | 坍落度mm |  | 取样地点 | 坍落度 mm |  |  | R1 | R3 | R7 | R28
|  | 175±25mm |  | 现场取样 |  |  | 强度 |  |  |  | 39.9
MPa
工程负责人: |  | 质检员: |  |  | 记录: |  | 三水区建友混凝土有限公司试验室
（盖章有效）

## 2#33
佛山市三水区建友混凝土有限公司
混凝土搅拌质量记录表
工程名称: | 中国通号·三水天聚广场塔楼2座及地下室 |  |  |  |  | 施工单位：通号建设集团有限公司
浇筑区段 | 塔楼2座15层墙、柱 |  |  |  | 混凝土 配合比 | 水 | 水泥 | 砂 | 石 | 掺合料 | 外加剂
搅拌时间 | 2018年9月13日10:50-15:38 |  |  |  | （kg/m³） | 102 | 314 | 770 | 1045 | 99 | 8.3
水泥品种 | 桥牌P.O 42.5R |  |  |  | 检验日期 | 2018-9-10 |  | 强度等级 |  | C35泵送
砂 源 | 四会胥江 |  |  | 筛分编号 |  |  |  | 含泥量 |  | 0.8%
石 源 | 丰鸿石业 |  |  | 筛分编号 |  |  |  | 含泥量 |  | 0.9%
砂含水量测定 |  | 石含水量测定 |  |  | 掺 合 料 含 水 量 测 定 |  |  |  | 外加剂浓度
测定时间 | 含水量 | 测定时间 | 含水量 |  | 测定时间 |  | 含水量 |  | 调整前 |  | 调整后
| 5.7% |  | 0.8% | [5 empty] | 12%
计量误差（每槽）（kg）
测试时间 | 水 | 水泥 |  | 砂 | 石 | 掺合料 |  |  | 外加剂
8:00 | 1±0.5 | 2±1 |  | 5±1 | 8±1 | 2±1 |  |  | 0.02±0.005
| 搅拌时间（每槽） | [7 empty] | min,s | 60 S
测试时间 | 水 | 水泥 |  | 砂 | 石 | 掺合料 |  |  | 外加剂
11:00 | 1±0.3 | 2±0.5 |  | 5±1 | 7±1 | 3±1 |  |  | 0.02±0.003
| 搅拌时间（每槽） | [7 empty] | min,s | 60 S
测试时间 | 水 | 水泥 |  | 砂 | 石 | 掺合料 |  |  | 外加剂
15:00 | 1±0.4 | 2±0.8 |  | 4±2 | 6±2 | 3±0.5 |  |  | 0.02±0.004
| 搅拌时间（每槽） | [7 empty] | min,s | 60 S
混凝土坍落度：温度记录 |  |  |  | 取 试 件 记 录
时间 | 温度(℃) | 坍落度mm |  | 取样地点 | 坍落度 mm |  |  | R1 | R3 | R7 | R28
|  | 175±25mm |  | 现场取样 |  |  | 强度 |  |  |  | 45.7
MPa
工程负责人: |  | 质检员: |  |  | 记录: |  | 三水区建友混凝土有限公司试验室
（盖章有效）

## 2#34
佛山市三水区建友混凝土有限公司
混凝土搅拌质量记录表
工程名称: | 中国通号·三水天聚广场塔楼2座及地下室 |  |  |  |  | 施工单位：通号建设集团有限公司
浇筑区段 | 塔楼2座16层梁、板 |  |  |  | 混凝土 配合比 | 水 | 水泥 | 砂 | 石 | 掺合料 | 外加剂
搅拌时间 | 2018年9月13日10:50-15:38 |  |  |  | （kg/m³） | 108 | 277 | 796 | 1049 | 97 | 7.5
水泥品种 | 桥牌P.O 42.5R |  |  |  | 检验日期 | 2018-9-10 |  | 强度等级 |  | C30泵送
砂 源 | 四会胥江 |  |  | 筛分编号 |  |  |  | 含泥量 |  | 0.8%
石 源 | 丰鸿石业 |  |  | 筛分编号 |  |  |  | 含泥量 |  | 0.9%
砂含水量测定 |  | 石含水量测定 |  |  | 掺 合 料 含 水 量 测 定 |  |  |  | 外加剂浓度
测定时间 | 含水量 | 测定时间 | 含水量 |  | 测定时间 |  | 含水量 |  | 调整前 |  | 调整后
| 5.7% |  | 0.8% | [5 empty] | 12%
计量误差（每槽）（kg）
测试时间 | 水 | 水泥 |  | 砂 | 石 | 掺合料 |  |  | 外加剂
8:00 | 1±0.5 | 2±1 |  | 5±1 | 8±1 | 2±1 |  |  | 0.02±0.005
| 搅拌时间（每槽） | [7 empty] | min,s | 60 S
测试时间 | 水 | 水泥 |  | 砂 | 石 | 掺合料 |  |  | 外加剂
11:00 | 1±0.3 | 2±0.5 |  | 5±1 | 7±1 | 3±1 |  |  | 0.02±0.003
| 搅拌时间（每槽） | [7 empty] | min,s | 60 S
测试时间 | 水 | 水泥 |  | 砂 | 石 | 掺合料 |  |  | 外加剂
15:00 | 1±0.4 | 2±0.8 |  | 4±2 | 6±2 | 3±0.5 |  |  | 0.02±0.004
| 搅拌时间（每槽） | [7 empty] | min,s | 60 S
混凝土坍落度：温度记录 |  |  |  | 取 试 件 记 录
时间 | 温度(℃) | 坍落度mm |  | 取样地点 | 坍落度 mm |  |  | R1 | R3 | R7 | R28
|  | 175±25mm |  | 现场取样 |  |  | 强度 |  |  |  | 38.5
MPa
工程负责人: |  | 质检员: |  |  | 记录: |  | 三水区建友混凝土有限公司试验室
（盖章有效）

## 2#35
佛山市三水区建友混凝土有限公司
混凝土搅拌质量记录表
工程名称: | 中国通号·三水天聚广场塔楼2座及地下室 |  |  |  |  | 施工单位：通号建设集团有限公司
浇筑区段 | 塔楼2座16层墙、柱 |  |  |  | 混凝土 配合比 | 水 | 水泥 | 砂 | 石 | 掺合料 | 外加剂
搅拌时间 | 2018年9月24日15:50-20:35 |  |  |  | （kg/m³） | 108 | 277 | 796 | 1049 | 97 | 7.5
水泥品种 | 桥牌P.O 42.5R |  |  |  | 检验日期 | 2018-9-20 |  | 强度等级 |  | C30泵送
砂 源 | 四会胥江 |  |  | 筛分编号 |  |  |  | 含泥量 |  | 0.8%
石 源 | 丰鸿石业 |  |  | 筛分编号 |  |  |  | 含泥量 |  | 0.9%
砂含水量测定 |  | 石含水量测定 |  |  | 掺 合 料 含 水 量 测 定 |  |  |  | 外加剂浓度
测定时间 | 含水量 | 测定时间 | 含水量 |  | 测定时间 |  | 含水量 |  | 调整前 |  | 调整后
| 5.7% |  | 0.8% | [5 empty] | 12%
计量误差（每槽）（kg）
测试时间 | 水 | 水泥 |  | 砂 | 石 | 掺合料 |  |  | 外加剂
8:00 | 1±0.5 | 2±1 |  | 5±1 | 8±1 | 2±1 |  |  | 0.02±0.005
| 搅拌时间（每槽） | [7 empty] | min,s | 60 S
测试时间 | 水 | 水泥 |  | 砂 | 石 | 掺合料 |  |  | 外加剂
11:00 | 1±0.3 | 2±0.5 |  | 5±1 | 7±1 | 3±1 |  |  | 0.02±0.003
| 搅拌时间（每槽） | [7 empty] | min,s | 60 S
测试时间 | 水 | 水泥 |  | 砂 | 石 | 掺合料 |  |  | 外加剂
15:00 | 1±0.4 | 2±0.8 |  | 4±2 | 6±2 | 3±0.5 |  |  | 0.02±0.004
| 搅拌时间（每槽） | [7 empty] | min,s | 60 S
混凝土坍落度：温度记录 |  |  |  | 取 试 件 记 录
时间 | 温度(℃) | 坍落度mm |  | 取样地点 | 坍落度 mm |  |  | R1 | R3 | R7 | R28
|  | 175±25mm |  | 现场取样 |  |  | 强度 |  |  |  | 38.9
MPa
工程负责人: |  | 质检员: |  |  | 记录: |  | 三水区建友混凝土有限公司试验室
（盖章有效）

## 2#36
佛山市三水区建友混凝土有限公司
混凝土搅拌质量记录表
工程名称: | 中国通号·三水天聚广场塔楼2座及地下室 |  |  |  |  | 施工单位：通号建设集团有限公司
浇筑区段 | 塔楼2座17层梁、板 |  |  |  | 混凝土 配合比 | 水 | 水泥 | 砂 | 石 | 掺合料 | 外加剂
搅拌时间 | 2018年9月24日15:50-20:35 |  |  |  | （kg/m³） | 108 | 277 | 796 | 1049 | 97 | 7.5
水泥品种 | 桥牌P.O 42.5R |  |  |  | 检验日期 | 2018-9-20 |  | 强度等级 |  | C30泵送
砂 源 | 四会胥江 |  |  | 筛分编号 |  |  |  | 含泥量 |  | 0.8%
石 源 | 丰鸿石业 |  |  | 筛分编号 |  |  |  | 含泥量 |  | 0.9%
砂含水量测定 |  | 石含水量测定 |  |  | 掺 合 料 含 水 量 测 定 |  |  |  | 外加剂浓度
测定时间 | 含水量 | 测定时间 | 含水量 |  | 测定时间 |  | 含水量 |  | 调整前 |  | 调整后
| 5.7% |  | 0.8% | [5 empty] | 12%
计量误差（每槽）（kg）
测试时间 | 水 | 水泥 |  | 砂 | 石 | 掺合料 |  |  | 外加剂
8:00 | 1±0.5 | 2±1 |  | 5±1 | 8±1 | 2±1 |  |  | 0.02±0.005
| 搅拌时间（每槽） | [7 empty] | min,s | 60 S
测试时间 | 水 | 水泥 |  | 砂 | 石 | 掺合料 |  |  | 外加剂
11:00 | 1±0.3 | 2±0.5 |  | 5±1 | 7±1 | 3±1 |  |  | 0.02±0.003
| 搅拌时间（每槽） | [7 empty] | min,s | 60 S
测试时间 | 水 | 水泥 |  | 砂 | 石 | 掺合料 |  |  | 外加剂
15:00 | 1±0.4 | 2±0.8 |  | 4±2 | 6±2 | 3±0.5 |  |  | 0.02±0.004
| 搅拌时间（每槽） | [7 empty] | min,s | 60 S
混凝土坍落度：温度记录 |  |  |  | 取 试 件 记 录
时间 | 温度(℃) | 坍落度mm |  | 取样地点 | 坍落度 mm |  |  | R1 | R3 | R7 | R28
|  | 175±25mm |  | 现场取样 |  |  | 强度 |  |  |  | 38.7
MPa
工程负责人: |  | 质检员: |  |  | 记录: |  | 三水区建友混凝土有限公司试验室
（盖章有效）

## 2#37
佛山市三水区建友混凝土有限公司
混凝土搅拌质量记录表
工程名称: | 中国通号·三水天聚广场塔楼2座及地下室 |  |  |  |  | 施工单位：通号建设集团有限公司
浇筑区段 | 塔楼2座17层墙、柱 |  |  |  | 混凝土 配合比 | 水 | 水泥 | 砂 | 石 | 掺合料 | 外加剂
搅拌时间 | 2018年10月1日09:50-14:00 |  |  |  | （kg/m³） | 108 | 277 | 796 | 1049 | 97 | 7.5
水泥品种 | 桥牌P.O 42.5R |  |  |  | 检验日期 | 2018-9-30 |  | 强度等级 |  | C30泵送
砂 源 | 四会胥江 |  |  | 筛分编号 |  |  |  | 含泥量 |  | 0.8%
石 源 | 丰鸿石业 |  |  | 筛分编号 |  |  |  | 含泥量 |  | 0.9%
砂含水量测定 |  | 石含水量测定 |  |  | 掺 合 料 含 水 量 测 定 |  |  |  | 外加剂浓度
测定时间 | 含水量 | 测定时间 | 含水量 |  | 测定时间 |  | 含水量 |  | 调整前 |  | 调整后
| 5.7% |  | 0.8% | [5 empty] | 12%
计量误差（每槽）（kg）
测试时间 | 水 | 水泥 |  | 砂 | 石 | 掺合料 |  |  | 外加剂
8:00 | 1±0.5 | 2±1 |  | 5±1 | 8±1 | 2±1 |  |  | 0.02±0.005
| 搅拌时间（每槽） | [7 empty] | min,s | 60 S
测试时间 | 水 | 水泥 |  | 砂 | 石 | 掺合料 |  |  | 外加剂
11:00 | 1±0.3 | 2±0.5 |  | 5±1 | 7±1 | 3±1 |  |  | 0.02±0.003
| 搅拌时间（每槽） | [7 empty] | min,s | 60 S
测试时间 | 水 | 水泥 |  | 砂 | 石 | 掺合料 |  |  | 外加剂
15:00 | 1±0.4 | 2±0.8 |  | 4±2 | 6±2 | 3±0.5 |  |  | 0.02±0.004
| 搅拌时间（每槽） | [7 empty] | min,s | 60 S
混凝土坍落度：温度记录 |  |  |  | 取 试 件 记 录
时间 | 温度(℃) | 坍落度mm |  | 取样地点 | 坍落度 mm |  |  | R1 | R3 | R7 | R28
|  | 175±25mm |  | 现场取样 |  |  | 强度 |  |  |  | 39.7
MPa
工程负责人: |  | 质检员: |  |  | 记录: |  | 三水区建友混凝土有限公司试验室
（盖章有效）

## 2#38
佛山市三水区建友混凝土有限公司
混凝土搅拌质量记录表
工程名称: | 中国通号·三水天聚广场塔楼2座及地下室 |  |  |  |  | 施工单位：通号建设集团有限公司
浇筑区段 | 塔楼2座18层梁、板 |  |  |  | 混凝土 配合比 | 水 | 水泥 | 砂 | 石 | 掺合料 | 外加剂
搅拌时间 | 2018年10月1日09:50-14:00 |  |  |  | （kg/m³） | 108 | 277 | 796 | 1049 | 97 | 7.5
水泥品种 | 桥牌P.O 42.5R |  |  |  | 检验日期 | 2018-9-30 |  | 强度等级 |  | C30泵送
砂 源 | 四会胥江 |  |  | 筛分编号 |  |  |  | 含泥量 |  | 0.8%
石 源 | 丰鸿石业 |  |  | 筛分编号 |  |  |  | 含泥量 |  | 0.9%
砂含水量测定 |  | 石含水量测定 |  |  | 掺 合 料 含 水 量 测 定 |  |  |  | 外加剂浓度
测定时间 | 含水量 | 测定时间 | 含水量 |  | 测定时间 |  | 含水量 |  | 调整前 |  | 调整后
| 5.7% |  | 0.8% | [5 empty] | 12%
计量误差（每槽）（kg）
测试时间 | 水 | 水泥 |  | 砂 | 石 | 掺合料 |  |  | 外加剂
8:00 | 1±0.5 | 2±1 |  | 5±1 | 8±1 | 2±1 |  |  | 0.02±0.005
| 搅拌时间（每槽） | [7 empty] | min,s | 60 S
测试时间 | 水 | 水泥 |  | 砂 | 石 | 掺合料 |  |  | 外加剂
11:00 | 1±0.3 | 2±0.5 |  | 5±1 | 7±1 | 3±1 |  |  | 0.02±0.003
| 搅拌时间（每槽） | [7 empty] | min,s | 60 S
测试时间 | 水 | 水泥 |  | 砂 | 石 | 掺合料 |  |  | 外加剂
15:00 | 1±0.4 | 2±0.8 |  | 4±2 | 6±2 | 3±0.5 |  |  | 0.02±0.004
| 搅拌时间（每槽） | [7 empty] | min,s | 60 S
混凝土坍落度：温度记录 |  |  |  | 取 试 件 记 录
时间 | 温度(℃) | 坍落度mm |  | 取样地点 | 坍落度 mm |  |  | R1 | R3 | R7 | R28
|  | 175±25mm |  | 现场取样 |  |  | 强度 |  |  |  | 39.3
MPa
工程负责人: |  | 质检员: |  |  | 记录: |  | 三水区建友混凝土有限公司试验室
（盖章有效）

## 2#39
佛山市三水区建友混凝土有限公司
混凝土搅拌质量记录表
工程名称: | 中国通号·三水天聚广场塔楼2座及地下室 |  |  |  |  | 施工单位：通号建设集团有限公司
浇筑区段 | 塔楼2座18层墙、柱 |  |  |  | 混凝土 配合比 | 水 | 水泥 | 砂 | 石 | 掺合料 | 外加剂
搅拌时间 | 2018年10月6日18:45-20:50 |  |  |  | （kg/m³） | 108 | 277 | 796 | 1049 | 97 | 7.5
水泥品种 | 桥牌P.O 42.5R |  |  |  | 检验日期 | 2018-10-1 |  | 强度等级 |  | C30泵送
砂 源 | 四会胥江 |  |  | 筛分编号 |  |  |  | 含泥量 |  | 0.8%
石 源 | 丰鸿石业 |  |  | 筛分编号 |  |  |  | 含泥量 |  | 0.9%
砂含水量测定 |  | 石含水量测定 |  |  | 掺 合 料 含 水 量 测 定 |  |  |  | 外加剂浓度
测定时间 | 含水量 | 测定时间 | 含水量 |  | 测定时间 |  | 含水量 |  | 调整前 |  | 调整后
| 5.7% |  | 0.8% | [5 empty] | 12%
计量误差（每槽）（kg）
测试时间 | 水 | 水泥 |  | 砂 | 石 | 掺合料 |  |  | 外加剂
8:00 | 1±0.5 | 2±1 |  | 5±1 | 8±1 | 2±1 |  |  | 0.02±0.005
| 搅拌时间（每槽） | [7 empty] | min,s | 60 S
测试时间 | 水 | 水泥 |  | 砂 | 石 | 掺合料 |  |  | 外加剂
11:00 | 1±0.3 | 2±0.5 |  | 5±1 | 7±1 | 3±1 |  |  | 0.02±0.003
| 搅拌时间（每槽） | [7 empty] | min,s | 60 S
测试时间 | 水 | 水泥 |  | 砂 | 石 | 掺合料 |  |  | 外加剂
15:00 | 1±0.4 | 2±0.8 |  | 4±2 | 6±2 | 3±0.5 |  |  | 0.02±0.004
| 搅拌时间（每槽） | [7 empty] | min,s | 60 S
混凝土坍落度：温度记录 |  |  |  | 取 试 件 记 录
时间 | 温度(℃) | 坍落度mm |  | 取样地点 | 坍落度 mm |  |  | R1 | R3 | R7 | R28
|  | 175±25mm |  | 现场取样 |  |  | 强度 |  |  |  | 38.4
MPa
工程负责人: |  | 质检员: |  |  | 记录: |  | 三水区建友混凝土有限公司试验室
（盖章有效）

## 2#40
佛山市三水区建友混凝土有限公司
混凝土搅拌质量记录表
工程名称: | 中国通号·三水天聚广场塔楼2座及地下室 |  |  |  |  | 施工单位：通号建设集团有限公司
浇筑区段 | 塔楼2座19层梁、板 |  |  |  | 混凝土 配合比 | 水 | 水泥 | 砂 | 石 | 掺合料 | 外加剂
搅拌时间 | 2018年10月6日18:45-20:50 |  |  |  | （kg/m³） | 108 | 277 | 796 | 1049 | 97 | 7.5
水泥品种 | 桥牌P.O 42.5R |  |  |  | 检验日期 | 2018-10-1 |  | 强度等级 |  | C30泵送
砂 源 | 四会胥江 |  |  | 筛分编号 |  |  |  | 含泥量 |  | 0.8%
石 源 | 丰鸿石业 |  |  | 筛分编号 |  |  |  | 含泥量 |  | 0.9%
砂含水量测定 |  | 石含水量测定 |  |  | 掺 合 料 含 水 量 测 定 |  |  |  | 外加剂浓度
测定时间 | 含水量 | 测定时间 | 含水量 |  | 测定时间 |  | 含水量 |  | 调整前 |  | 调整后
| 5.7% |  | 0.8% | [5 empty] | 12%
计量误差（每槽）（kg）
测试时间 | 水 | 水泥 |  | 砂 | 石 | 掺合料 |  |  | 外加剂
8:00 | 1±0.5 | 2±1 |  | 5±1 | 8±1 | 2±1 |  |  | 0.02±0.005
| 搅拌时间（每槽） | [7 empty] | min,s | 60 S
测试时间 | 水 | 水泥 |  | 砂 | 石 | 掺合料 |  |  | 外加剂
11:00 | 1±0.3 | 2±0.5 |  | 5±1 | 7±1 | 3±1 |  |  | 0.02±0.003
| 搅拌时间（每槽） | [7 empty] | min,s | 60 S
测试时间 | 水 | 水泥 |  | 砂 | 石 | 掺合料 |  |  | 外加剂
15:00 | 1±0.4 | 2±0.8 |  | 4±2 | 6±2 | 3±0.5 |  |  | 0.02±0.004
| 搅拌时间（每槽） | [7 empty] | min,s | 60 S
混凝土坍落度：温度记录 |  |  |  | 取 试 件 记 录
时间 | 温度(℃) | 坍落度mm |  | 取样地点 | 坍落度 mm |  |  | R1 | R3 | R7 | R28
|  | 175±25mm |  | 现场取样 |  |  | 强度 |  |  |  | 38.5
MPa
工程负责人: |  | 质检员: |  |  | 记录: |  | 三水区建友混凝土有限公司试验室
（盖章有效）

## 2#41
佛山市三水区建友混凝土有限公司
混凝土搅拌质量记录表
工程名称: | 中国通号·三水天聚广场塔楼2座及地下室 |  |  |  |  | 施工单位：通号建设集团有限公司
浇筑区段 | 塔楼2座19层墙、柱 |  |  |  | 混凝土 配合比 | 水 | 水泥 | 砂 | 石 | 掺合料 | 外加剂
搅拌时间 | 2018年10月10日09:30-12:20 |  |  |  | （kg/m³） | 108 | 277 | 796 | 1049 | 97 | 7.5
水泥品种 | 桥牌P.O 42.5R |  |  |  | 检验日期 | 2018-10-1 |  | 强度等级 |  | C30泵送
砂 源 | 四会胥江 |  |  | 筛分编号 |  |  |  | 含泥量 |  | 0.8%
石 源 | 丰鸿石业 |  |  | 筛分编号 |  |  |  | 含泥量 |  | 0.9%
砂含水量测定 |  | 石含水量测定 |  |  | 掺 合 料 含 水 量 测 定 |  |  |  | 外加剂浓度
测定时间 | 含水量 | 测定时间 | 含水量 |  | 测定时间 |  | 含水量 |  | 调整前 |  | 调整后
| 5.7% |  | 0.8% | [5 empty] | 12%
计量误差（每槽）（kg）
测试时间 | 水 | 水泥 |  | 砂 | 石 | 掺合料 |  |  | 外加剂
8:00 | 1±0.5 | 2±1 |  | 5±1 | 8±1 | 2±1 |  |  | 0.02±0.005
| 搅拌时间（每槽） | [7 empty] | min,s | 60 S
测试时间 | 水 | 水泥 |  | 砂 | 石 | 掺合料 |  |  | 外加剂
11:00 | 1±0.3 | 2±0.5 |  | 5±1 | 7±1 | 3±1 |  |  | 0.02±0.003
| 搅拌时间（每槽） | [7 empty] | min,s | 60 S
测试时间 | 水 | 水泥 |  | 砂 | 石 | 掺合料 |  |  | 外加剂
15:00 | 1±0.4 | 2±0.8 |  | 4±2 | 6±2 | 3±0.5 |  |  | 0.02±0.004
| 搅拌时间（每槽） | [7 empty] | min,s | 60 S
混凝土坍落度：温度记录 |  |  |  | 取 试 件 记 录
时间 | 温度(℃) | 坍落度mm |  | 取样地点 | 坍落度 mm |  |  | R1 | R3 | R7 | R28
|  | 175±25mm |  | 现场取样 |  |  | 强度 |  |  |  | 39.1
MPa
工程负责人: |  | 质检员: |  |  | 记录: |  | 三水区建友混凝土有限公司试验室
（盖章有效）

## 2#42
佛山市三水区建友混凝土有限公司
混凝土搅拌质量记录表
工程名称: | 中国通号·三水天聚广场塔楼2座及地下室 |  |  |  |  | 施工单位：通号建设集团有限公司
浇筑区段 | 塔楼2座20层梁、板 |  |  |  | 混凝土 配合比 | 水 | 水泥 | 砂 | 石 | 掺合料 | 外加剂
搅拌时间 | 2018年10月10日09:30-12:20 |  |  |  | （kg/m³） | 108 | 277 | 796 | 1049 | 97 | 7.5
水泥品种 | 桥牌P.O 42.5R |  |  |  | 检验日期 | 2018-10-1 |  | 强度等级 |  | C30泵送
砂 源 | 四会胥江 |  |  | 筛分编号 |  |  |  | 含泥量 |  | 0.8%
石 源 | 丰鸿石业 |  |  | 筛分编号 |  |  |  | 含泥量 |  | 0.9%
砂含水量测定 |  | 石含水量测定 |  |  | 掺 合 料 含 水 量 测 定 |  |  |  | 外加剂浓度
测定时间 | 含水量 | 测定时间 | 含水量 |  | 测定时间 |  | 含水量 |  | 调整前 |  | 调整后
| 5.7% |  | 0.8% | [5 empty] | 12%
计量误差（每槽）（kg）
测试时间 | 水 | 水泥 |  | 砂 | 石 | 掺合料 |  |  | 外加剂
8:00 | 1±0.5 | 2±1 |  | 5±1 | 8±1 | 2±1 |  |  | 0.02±0.005
| 搅拌时间（每槽） | [7 empty] | min,s | 60 S
测试时间 | 水 | 水泥 |  | 砂 | 石 | 掺合料 |  |  | 外加剂
11:00 | 1±0.3 | 2±0.5 |  | 5±1 | 7±1 | 3±1 |  |  | 0.02±0.003
| 搅拌时间（每槽） | [7 empty] | min,s | 60 S
测试时间 | 水 | 水泥 |  | 砂 | 石 | 掺合料 |  |  | 外加剂
15:00 | 1±0.4 | 2±0.8 |  | 4±2 | 6±2 | 3±0.5 |  |  | 0.02±0.004
| 搅拌时间（每槽） | [7 empty] | min,s | 60 S
混凝土坍落度：温度记录 |  |  |  | 取 试 件 记 录
时间 | 温度(℃) | 坍落度mm |  | 取样地点 | 坍落度 mm |  |  | R1 | R3 | R7 | R28
|  | 175±25mm |  | 现场取样 |  |  | 强度 |  |  |  | 39.3
MPa
工程负责人: |  | 质检员: |  |  | 记录: |  | 三水区建友混凝土有限公司试验室
（盖章有效）

## 2#43
佛山市三水区建友混凝土有限公司
混凝土搅拌质量记录表
工程名称: | 中国通号·三水天聚广场塔楼2座及地下室 |  |  |  |  | 施工单位：通号建设集团有限公司
浇筑区段 | 塔楼2座20层墙、柱 |  |  |  | 混凝土 配合比 | 水 | 水泥 | 砂 | 石 | 掺合料 | 外加剂
搅拌时间 | 2018年10月18日18:30-22:20 |  |  |  | （kg/m³） | 108 | 277 | 796 | 1049 | 97 | 7.5
水泥品种 | 桥牌P.O 42.5R |  |  |  | 检验日期 | 2018-10-10 |  | 强度等级 |  | C30泵送
砂 源 | 四会胥江 |  |  | 筛分编号 |  |  |  | 含泥量 |  | 0.8%
石 源 | 丰鸿石业 |  |  | 筛分编号 |  |  |  | 含泥量 |  | 0.9%
砂含水量测定 |  | 石含水量测定 |  |  | 掺 合 料 含 水 量 测 定 |  |  |  | 外加剂浓度
测定时间 | 含水量 | 测定时间 | 含水量 |  | 测定时间 |  | 含水量 |  | 调整前 |  | 调整后
| 5.7% |  | 0.8% | [5 empty] | 12%
计量误差（每槽）（kg）
测试时间 | 水 | 水泥 |  | 砂 | 石 | 掺合料 |  |  | 外加剂
8:00 | 1±0.5 | 2±1 |  | 5±1 | 8±1 | 2±1 |  |  | 0.02±0.005
| 搅拌时间（每槽） | [7 empty] | min,s | 60 S
测试时间 | 水 | 水泥 |  | 砂 | 石 | 掺合料 |  |  | 外加剂
11:00 | 1±0.3 | 2±0.5 |  | 5±1 | 7±1 | 3±1 |  |  | 0.02±0.003
| 搅拌时间（每槽） | [7 empty] | min,s | 60 S
测试时间 | 水 | 水泥 |  | 砂 | 石 | 掺合料 |  |  | 外加剂
15:00 | 1±0.4 | 2±0.8 |  | 4±2 | 6±2 | 3±0.5 |  |  | 0.02±0.004
| 搅拌时间（每槽） | [7 empty] | min,s | 60 S
混凝土坍落度：温度记录 |  |  |  | 取 试 件 记 录
时间 | 温度(℃) | 坍落度mm |  | 取样地点 | 坍落度 mm |  |  | R1 | R3 | R7 | R28
|  | 175±25mm |  | 现场取样 |  |  | 强度 |  |  |  | 39.5
MPa
工程负责人: |  | 质检员: |  |  | 记录: |  | 三水区建友混凝土有限公司试验室
（盖章有效）

## 2#44
佛山市三水区建友混凝土有限公司
混凝土搅拌质量记录表
工程名称: | 中国通号·三水天聚广场塔楼2座及地下室 |  |  |  |  | 施工单位：通号建设集团有限公司
浇筑区段 | 塔楼2座21层梁、板 |  |  |  | 混凝土 配合比 | 水 | 水泥 | 砂 | 石 | 掺合料 | 外加剂
搅拌时间 | 2018年10月18日18:30-22:20 |  |  |  | （kg/m³） | 108 | 277 | 796 | 1049 | 97 | 7.5
水泥品种 | 桥牌P.O 42.5R |  |  |  | 检验日期 | 2018-10-10 |  | 强度等级 |  | C30泵送
砂 源 | 四会胥江 |  |  | 筛分编号 |  |  |  | 含泥量 |  | 0.8%
石 源 | 丰鸿石业 |  |  | 筛分编号 |  |  |  | 含泥量 |  | 0.9%
砂含水量测定 |  | 石含水量测定 |  |  | 掺 合 料 含 水 量 测 定 |  |  |  | 外加剂浓度
测定时间 | 含水量 | 测定时间 | 含水量 |  | 测定时间 |  | 含水量 |  | 调整前 |  | 调整后
| 5.7% |  | 0.8% | [5 empty] | 12%
计量误差（每槽）（kg）
测试时间 | 水 | 水泥 |  | 砂 | 石 | 掺合料 |  |  | 外加剂
8:00 | 1±0.5 | 2±1 |  | 5±1 | 8±1 | 2±1 |  |  | 0.02±0.005
| 搅拌时间（每槽） | [7 empty] | min,s | 60 S
测试时间 | 水 | 水泥 |  | 砂 | 石 | 掺合料 |  |  | 外加剂
11:00 | 1±0.3 | 2±0.5 |  | 5±1 | 7±1 | 3±1 |  |  | 0.02±0.003
| 搅拌时间（每槽） | [7 empty] | min,s | 60 S
测试时间 | 水 | 水泥 |  | 砂 | 石 | 掺合料 |  |  | 外加剂
15:00 | 1±0.4 | 2±0.8 |  | 4±2 | 6±2 | 3±0.5 |  |  | 0.02±0.004
| 搅拌时间（每槽） | [7 empty] | min,s | 60 S
混凝土坍落度：温度记录 |  |  |  | 取 试 件 记 录
时间 | 温度(℃) | 坍落度mm |  | 取样地点 | 坍落度 mm |  |  | R1 | R3 | R7 | R28
|  | 175±25mm |  | 现场取样 |  |  | 强度 |  |  |  | 39.1
MPa
工程负责人: |  | 质检员: |  |  | 记录: |  | 三水区建友混凝土有限公司试验室
（盖章有效）

## 2#45
佛山市三水区建友混凝土有限公司
混凝土搅拌质量记录表
工程名称: | 中国通号·三水天聚广场塔楼2座及地下室 |  |  |  |  | 施工单位：通号建设集团有限公司
浇筑区段 | 塔楼2座21层墙、柱 |  |  |  | 混凝土 配合比 | 水 | 水泥 | 砂 | 石 | 掺合料 | 外加剂
搅拌时间 | 2018年10月23日18:45-20:20 |  |  |  | （kg/m³） | 108 | 277 | 796 | 1049 | 97 | 7.5
水泥品种 | 桥牌P.O 42.5R |  |  |  | 检验日期 | 2018-10-20 |  | 强度等级 |  | C30泵送
砂 源 | 四会胥江 |  |  | 筛分编号 |  |  |  | 含泥量 |  | 0.8%
石 源 | 丰鸿石业 |  |  | 筛分编号 |  |  |  | 含泥量 |  | 0.9%
砂含水量测定 |  | 石含水量测定 |  |  | 掺 合 料 含 水 量 测 定 |  |  |  | 外加剂浓度
测定时间 | 含水量 | 测定时间 | 含水量 |  | 测定时间 |  | 含水量 |  | 调整前 |  | 调整后
| 5.7% |  | 0.8% | [5 empty] | 12%
计量误差（每槽）（kg）
测试时间 | 水 | 水泥 |  | 砂 | 石 | 掺合料 |  |  | 外加剂
8:00 | 1±0.5 | 2±1 |  | 5±1 | 8±1 | 2±1 |  |  | 0.02±0.005
| 搅拌时间（每槽） | [7 empty] | min,s | 60 S
测试时间 | 水 | 水泥 |  | 砂 | 石 | 掺合料 |  |  | 外加剂
11:00 | 1±0.3 | 2±0.5 |  | 5±1 | 7±1 | 3±1 |  |  | 0.02±0.003
| 搅拌时间（每槽） | [7 empty] | min,s | 60 S
测试时间 | 水 | 水泥 |  | 砂 | 石 | 掺合料 |  |  | 外加剂
15:00 | 1±0.4 | 2±0.8 |  | 4±2 | 6±2 | 3±0.5 |  |  | 0.02±0.004
| 搅拌时间（每槽） | [7 empty] | min,s | 60 S
混凝土坍落度：温度记录 |  |  |  | 取 试 件 记 录
时间 | 温度(℃) | 坍落度mm |  | 取样地点 | 坍落度 mm |  |  | R1 | R3 | R7 | R28
|  | 175±25mm |  | 现场取样 |  |  | 强度 |  |  |  | 39.0
MPa
工程负责人: |  | 质检员: |  |  | 记录: |  | 三水区建友混凝土有限公司试验室
（盖章有效）

## 2#46
佛山市三水区建友混凝土有限公司
混凝土搅拌质量记录表
工程名称: | 中国通号·三水天聚广场塔楼2座及地下室 |  |  |  |  | 施工单位：通号建设集团有限公司
浇筑区段 | 塔楼2座22层梁、板 |  |  |  | 混凝土 配合比 | 水 | 水泥 | 砂 | 石 | 掺合料 | 外加剂
搅拌时间 | 2018年10月23日18:45-20:20 |  |  |  | （kg/m³） | 108 | 277 | 796 | 1049 | 97 | 7.5
水泥品种 | 桥牌P.O 42.5R |  |  |  | 检验日期 | 2018-10-20 |  | 强度等级 |  | C30泵送
砂 源 | 四会胥江 |  |  | 筛分编号 |  |  |  | 含泥量 |  | 0.8%
石 源 | 丰鸿石业 |  |  | 筛分编号 |  |  |  | 含泥量 |  | 0.9%
砂含水量测定 |  | 石含水量测定 |  |  | 掺 合 料 含 水 量 测 定 |  |  |  | 外加剂浓度
测定时间 | 含水量 | 测定时间 | 含水量 |  | 测定时间 |  | 含水量 |  | 调整前 |  | 调整后
| 5.7% |  | 0.8% | [5 empty] | 12%
计量误差（每槽）（kg）
测试时间 | 水 | 水泥 |  | 砂 | 石 | 掺合料 |  |  | 外加剂
8:00 | 1±0.5 | 2±1 |  | 5±1 | 8±1 | 2±1 |  |  | 0.02±0.005
| 搅拌时间（每槽） | [7 empty] | min,s | 60 S
测试时间 | 水 | 水泥 |  | 砂 | 石 | 掺合料 |  |  | 外加剂
11:00 | 1±0.3 | 2±0.5 |  | 5±1 | 7±1 | 3±1 |  |  | 0.02±0.003
| 搅拌时间（每槽） | [7 empty] | min,s | 60 S
测试时间 | 水 | 水泥 |  | 砂 | 石 | 掺合料 |  |  | 外加剂
15:00 | 1±0.4 | 2±0.8 |  | 4±2 | 6±2 | 3±0.5 |  |  | 0.02±0.004
| 搅拌时间（每槽） | [7 empty] | min,s | 60 S
混凝土坍落度：温度记录 |  |  |  | 取 试 件 记 录
时间 | 温度(℃) | 坍落度mm |  | 取样地点 | 坍落度 mm |  |  | R1 | R3 | R7 | R28
|  | 175±25mm |  | 现场取样 |  |  | 强度 |  |  |  | 38.2
MPa
工程负责人: |  | 质检员: |  |  | 记录: |  | 三水区建友混凝土有限公司试验室
（盖章有效）

## 2#47
佛山市三水区建友混凝土有限公司
混凝土搅拌质量记录表
工程名称: | 中国通号·三水天聚广场塔楼2座及地下室 |  |  |  |  | 施工单位：通号建设集团有限公司
浇筑区段 | 塔楼2座22层墙、柱 |  |  |  | 混凝土 配合比 | 水 | 水泥 | 砂 | 石 | 掺合料 | 外加剂
搅拌时间 | 2018年10月26日09:50-14:55 |  |  |  | （kg/m³） | 108 | 277 | 796 | 1049 | 97 | 7.5
水泥品种 | 桥牌P.O 42.5R |  |  |  | 检验日期 | 2018-10-20 |  | 强度等级 |  | C30泵送
砂 源 | 四会胥江 |  |  | 筛分编号 |  |  |  | 含泥量 |  | 0.8%
石 源 | 丰鸿石业 |  |  | 筛分编号 |  |  |  | 含泥量 |  | 0.9%
砂含水量测定 |  | 石含水量测定 |  |  | 掺 合 料 含 水 量 测 定 |  |  |  | 外加剂浓度
测定时间 | 含水量 | 测定时间 | 含水量 |  | 测定时间 |  | 含水量 |  | 调整前 |  | 调整后
| 5.7% |  | 0.8% | [5 empty] | 12%
计量误差（每槽）（kg）
测试时间 | 水 | 水泥 |  | 砂 | 石 | 掺合料 |  |  | 外加剂
8:00 | 1±0.5 | 2±1 |  | 5±1 | 8±1 | 2±1 |  |  | 0.02±0.005
| 搅拌时间（每槽） | [7 empty] | min,s | 60 S
测试时间 | 水 | 水泥 |  | 砂 | 石 | 掺合料 |  |  | 外加剂
11:00 | 1±0.3 | 2±0.5 |  | 5±1 | 7±1 | 3±1 |  |  | 0.02±0.003
| 搅拌时间（每槽） | [7 empty] | min,s | 60 S
测试时间 | 水 | 水泥 |  | 砂 | 石 | 掺合料 |  |  | 外加剂
15:00 | 1±0.4 | 2±0.8 |  | 4±2 | 6±2 | 3±0.5 |  |  | 0.02±0.004
| 搅拌时间（每槽） | [7 empty] | min,s | 60 S
混凝土坍落度：温度记录 |  |  |  | 取 试 件 记 录
时间 | 温度(℃) | 坍落度mm |  | 取样地点 | 坍落度 mm |  |  | R1 | R3 | R7 | R28
|  | 175±25mm |  | 现场取样 |  |  | 强度 |  |  |  | 39.1
MPa
工程负责人: |  | 质检员: |  |  | 记录: |  | 三水区建友混凝土有限公司试验室
（盖章有效）

## 2#48
佛山市三水区建友混凝土有限公司
混凝土搅拌质量记录表
工程名称: | 中国通号·三水天聚广场塔楼2座及地下室 |  |  |  |  | 施工单位：通号建设集团有限公司
浇筑区段 | 塔楼2座23层梁、板 |  |  |  | 混凝土 配合比 | 水 | 水泥 | 砂 | 石 | 掺合料 | 外加剂
搅拌时间 | 2018年10月26日09:50-14:55 |  |  |  | （kg/m³） | 108 | 277 | 796 | 1049 | 97 | 7.5
水泥品种 | 桥牌P.O 42.5R |  |  |  | 检验日期 | 2018-10-20 |  | 强度等级 |  | C30泵送
砂 源 | 四会胥江 |  |  | 筛分编号 |  |  |  | 含泥量 |  | 0.8%
石 源 | 丰鸿石业 |  |  | 筛分编号 |  |  |  | 含泥量 |  | 0.9%
砂含水量测定 |  | 石含水量测定 |  |  | 掺 合 料 含 水 量 测 定 |  |  |  | 外加剂浓度
测定时间 | 含水量 | 测定时间 | 含水量 |  | 测定时间 |  | 含水量 |  | 调整前 |  | 调整后
| 5.7% |  | 0.8% | [5 empty] | 12%
计量误差（每槽）（kg）
测试时间 | 水 | 水泥 |  | 砂 | 石 | 掺合料 |  |  | 外加剂
8:00 | 1±0.5 | 2±1 |  | 5±1 | 8±1 | 2±1 |  |  | 0.02±0.005
| 搅拌时间（每槽） | [7 empty] | min,s | 60 S
测试时间 | 水 | 水泥 |  | 砂 | 石 | 掺合料 |  |  | 外加剂
11:00 | 1±0.3 | 2±0.5 |  | 5±1 | 7±1 | 3±1 |  |  | 0.02±0.003
| 搅拌时间（每槽） | [7 empty] | min,s | 60 S
测试时间 | 水 | 水泥 |  | 砂 | 石 | 掺合料 |  |  | 外加剂
15:00 | 1±0.4 | 2±0.8 |  | 4±2 | 6±2 | 3±0.5 |  |  | 0.02±0.004
| 搅拌时间（每槽） | [7 empty] | min,s | 60 S
混凝土坍落度：温度记录 |  |  |  | 取 试 件 记 录
时间 | 温度(℃) | 坍落度mm |  | 取样地点 | 坍落度 mm |  |  | R1 | R3 | R7 | R28
|  | 175±25mm |  | 现场取样 |  |  | 强度 |  |  |  | 38.4
MPa
工程负责人: |  | 质检员: |  |  | 记录: |  | 三水区建友混凝土有限公司试验室
（盖章有效）

## 2#49
佛山市三水区建友混凝土有限公司
混凝土搅拌质量记录表
工程名称: | 中国通号·三水天聚广场塔楼2座及地下室 |  |  |  |  | 施工单位：通号建设集团有限公司
浇筑区段 | 塔楼2座23层墙、柱 |  |  |  | 混凝土 配合比 | 水 | 水泥 | 砂 | 石 | 掺合料 | 外加剂
搅拌时间 | 2018年11月1日18:40-21:45 |  |  |  | （kg/m³） | 108 | 277 | 796 | 1049 | 97 | 7.5
水泥品种 | 桥牌P.O 42.5R |  |  |  | 检验日期 | 2018-10-30 |  | 强度等级 |  | C30泵送
砂 源 | 四会胥江 |  |  | 筛分编号 |  |  |  | 含泥量 |  | 0.8%
石 源 | 丰鸿石业 |  |  | 筛分编号 |  |  |  | 含泥量 |  | 0.9%
砂含水量测定 |  | 石含水量测定 |  |  | 掺 合 料 含 水 量 测 定 |  |  |  | 外加剂浓度
测定时间 | 含水量 | 测定时间 | 含水量 |  | 测定时间 |  | 含水量 |  | 调整前 |  | 调整后
| 5.7% |  | 0.8% | [5 empty] | 12%
计量误差（每槽）（kg）
测试时间 | 水 | 水泥 |  | 砂 | 石 | 掺合料 |  |  | 外加剂
8:00 | 1±0.5 | 2±1 |  | 5±1 | 8±1 | 2±1 |  |  | 0.02±0.005
| 搅拌时间（每槽） | [7 empty] | min,s | 60 S
测试时间 | 水 | 水泥 |  | 砂 | 石 | 掺合料 |  |  | 外加剂
11:00 | 1±0.3 | 2±0.5 |  | 5±1 | 7±1 | 3±1 |  |  | 0.02±0.003
| 搅拌时间（每槽） | [7 empty] | min,s | 60 S
测试时间 | 水 | 水泥 |  | 砂 | 石 | 掺合料 |  |  | 外加剂
15:00 | 1±0.4 | 2±0.8 |  | 4±2 | 6±2 | 3±0.5 |  |  | 0.02±0.004
| 搅拌时间（每槽） | [7 empty] | min,s | 60 S
混凝土坍落度：温度记录 |  |  |  | 取 试 件 记 录
时间 | 温度(℃) | 坍落度mm |  | 取样地点 | 坍落度 mm |  |  | R1 | R3 | R7 | R28
|  | 175±25mm |  | 现场取样 |  |  | 强度 |  |  |  | 40.1
MPa
工程负责人: |  | 质检员: |  |  | 记录: |  | 三水区建友混凝土有限公司试验室
（盖章有效）

## 2#50
佛山市三水区建友混凝土有限公司
混凝土搅拌质量记录表
工程名称: | 中国通号·三水天聚广场塔楼2座及地下室 |  |  |  |  | 施工单位：通号建设集团有限公司
浇筑区段 | 塔楼2座24层梁、板 |  |  |  | 混凝土 配合比 | 水 | 水泥 | 砂 | 石 | 掺合料 | 外加剂
搅拌时间 | 2018年11月1日18:40-21:45 |  |  |  | （kg/m³） | 108 | 277 | 796 | 1049 | 97 | 7.5
水泥品种 | 桥牌P.O 42.5R |  |  |  | 检验日期 | 2018-10-30 |  | 强度等级 |  | C30泵送
砂 源 | 四会胥江 |  |  | 筛分编号 |  |  |  | 含泥量 |  | 0.8%
石 源 | 丰鸿石业 |  |  | 筛分编号 |  |  |  | 含泥量 |  | 0.9%
砂含水量测定 |  | 石含水量测定 |  |  | 掺 合 料 含 水 量 测 定 |  |  |  | 外加剂浓度
测定时间 | 含水量 | 测定时间 | 含水量 |  | 测定时间 |  | 含水量 |  | 调整前 |  | 调整后
| 5.7% |  | 0.8% | [5 empty] | 12%
计量误差（每槽）（kg）
测试时间 | 水 | 水泥 |  | 砂 | 石 | 掺合料 |  |  | 外加剂
8:00 | 1±0.5 | 2±1 |  | 5±1 | 8±1 | 2±1 |  |  | 0.02±0.005
| 搅拌时间（每槽） | [7 empty] | min,s | 60 S
测试时间 | 水 | 水泥 |  | 砂 | 石 | 掺合料 |  |  | 外加剂
11:00 | 1±0.3 | 2±0.5 |  | 5±1 | 7±1 | 3±1 |  |  | 0.02±0.003
| 搅拌时间（每槽） | [7 empty] | min,s | 60 S
测试时间 | 水 | 水泥 |  | 砂 | 石 | 掺合料 |  |  | 外加剂
15:00 | 1±0.4 | 2±0.8 |  | 4±2 | 6±2 | 3±0.5 |  |  | 0.02±0.004
| 搅拌时间（每槽） | [7 empty] | min,s | 60 S
混凝土坍落度：温度记录 |  |  |  | 取 试 件 记 录
时间 | 温度(℃) | 坍落度mm |  | 取样地点 | 坍落度 mm |  |  | R1 | R3 | R7 | R28
|  | 175±25mm |  | 现场取样 |  |  | 强度 |  |  |  | 39.5
MPa
工程负责人: |  | 质检员: |  |  | 记录: |  | 三水区建友混凝土有限公司试验室
（盖章有效）

## 2#51
佛山市三水区建友混凝土有限公司
混凝土搅拌质量记录表
工程名称: | 中国通号·三水天聚广场塔楼2座及地下室 |  |  |  |  | 施工单位：通号建设集团有限公司
浇筑区段 | 塔楼2座24层墙、柱 |  |  |  | 混凝土 配合比 | 水 | 水泥 | 砂 | 石 | 掺合料 | 外加剂
搅拌时间 | 2018年11月6日07:30-11:55 |  |  |  | （kg/m³） | 108 | 277 | 796 | 1049 | 97 | 7.5
水泥品种 | 桥牌P.O 42.5R |  |  |  | 检验日期 | 2018-11-1 |  | 强度等级 |  | C30泵送
砂 源 | 四会胥江 |  |  | 筛分编号 |  |  |  | 含泥量 |  | 0.8%
石 源 | 丰鸿石业 |  |  | 筛分编号 |  |  |  | 含泥量 |  | 0.9%
砂含水量测定 |  | 石含水量测定 |  |  | 掺 合 料 含 水 量 测 定 |  |  |  | 外加剂浓度
测定时间 | 含水量 | 测定时间 | 含水量 |  | 测定时间 |  | 含水量 |  | 调整前 |  | 调整后
| 5.7% |  | 0.8% | [5 empty] | 12%
计量误差（每槽）（kg）
测试时间 | 水 | 水泥 |  | 砂 | 石 | 掺合料 |  |  | 外加剂
8:00 | 1±0.5 | 2±1 |  | 5±1 | 8±1 | 2±1 |  |  | 0.02±0.005
| 搅拌时间（每槽） | [7 empty] | min,s | 60 S
测试时间 | 水 | 水泥 |  | 砂 | 石 | 掺合料 |  |  | 外加剂
11:00 | 1±0.3 | 2±0.5 |  | 5±1 | 7±1 | 3±1 |  |  | 0.02±0.003
| 搅拌时间（每槽） | [7 empty] | min,s | 60 S
测试时间 | 水 | 水泥 |  | 砂 | 石 | 掺合料 |  |  | 外加剂
15:00 | 1±0.4 | 2±0.8 |  | 4±2 | 6±2 | 3±0.5 |  |  | 0.02±0.004
| 搅拌时间（每槽） | [7 empty] | min,s | 60 S
混凝土坍落度：温度记录 |  |  |  | 取 试 件 记 录
时间 | 温度(℃) | 坍落度mm |  | 取样地点 | 坍落度 mm |  |  | R1 | R3 | R7 | R28
|  | 175±25mm |  | 现场取样 |  |  | 强度 |  |  |  | 38.4
MPa
工程负责人: |  | 质检员: |  |  | 记录: |  | 三水区建友混凝土有限公司试验室
（盖章有效）

## 2#52
佛山市三水区建友混凝土有限公司
混凝土搅拌质量记录表
工程名称: | 中国通号·三水天聚广场塔楼2座及地下室 |  |  |  |  | 施工单位：通号建设集团有限公司
浇筑区段 | 塔楼2座25层梁、板 |  |  |  | 混凝土 配合比 | 水 | 水泥 | 砂 | 石 | 掺合料 | 外加剂
搅拌时间 | 2018年11月6日07:30-11:55 |  |  |  | （kg/m³） | 108 | 277 | 796 | 1049 | 97 | 7.5
水泥品种 | 桥牌P.O 42.5R |  |  |  | 检验日期 | 2018-11-1 |  | 强度等级 |  | C30泵送
砂 源 | 四会胥江 |  |  | 筛分编号 |  |  |  | 含泥量 |  | 0.8%
石 源 | 丰鸿石业 |  |  | 筛分编号 |  |  |  | 含泥量 |  | 0.9%
砂含水量测定 |  | 石含水量测定 |  |  | 掺 合 料 含 水 量 测 定 |  |  |  | 外加剂浓度
测定时间 | 含水量 | 测定时间 | 含水量 |  | 测定时间 |  | 含水量 |  | 调整前 |  | 调整后
| 5.7% |  | 0.8% | [5 empty] | 12%
计量误差（每槽）（kg）
测试时间 | 水 | 水泥 |  | 砂 | 石 | 掺合料 |  |  | 外加剂
8:00 | 1±0.5 | 2±1 |  | 5±1 | 8±1 | 2±1 |  |  | 0.02±0.005
| 搅拌时间（每槽） | [7 empty] | min,s | 60 S
测试时间 | 水 | 水泥 |  | 砂 | 石 | 掺合料 |  |  | 外加剂
11:00 | 1±0.3 | 2±0.5 |  | 5±1 | 7±1 | 3±1 |  |  | 0.02±0.003
| 搅拌时间（每槽） | [7 empty] | min,s | 60 S
测试时间 | 水 | 水泥 |  | 砂 | 石 | 掺合料 |  |  | 外加剂
15:00 | 1±0.4 | 2±0.8 |  | 4±2 | 6±2 | 3±0.5 |  |  | 0.02±0.004
| 搅拌时间（每槽） | [7 empty] | min,s | 60 S
混凝土坍落度：温度记录 |  |  |  | 取 试 件 记 录
时间 | 温度(℃) | 坍落度mm |  | 取样地点 | 坍落度 mm |  |  | R1 | R3 | R7 | R28
|  | 175±25mm |  | 现场取样 |  |  | 强度 |  |  |  | 38.6
MPa
工程负责人: |  | 质检员: |  |  | 记录: |  | 三水区建友混凝土有限公司试验室
（盖章有效）

## 2#53
佛山市三水区建友混凝土有限公司
混凝土搅拌质量记录表
工程名称: | 中国通号·三水天聚广场塔楼2座及地下室 |  |  |  |  | 施工单位：通号建设集团有限公司
浇筑区段 | 塔楼2座25层墙、柱 |  |  |  | 混凝土 配合比 | 水 | 水泥 | 砂 | 石 | 掺合料 | 外加剂
搅拌时间 | 2018年11月11日08:25-11:30 |  |  |  | （kg/m³） | 108 | 277 | 796 | 1049 | 97 | 7.5
水泥品种 | 桥牌P.O 42.5R |  |  |  | 检验日期 | 2018-11-10 |  | 强度等级 |  | C30泵送
砂 源 | 四会胥江 |  |  | 筛分编号 |  |  |  | 含泥量 |  | 0.8%
石 源 | 丰鸿石业 |  |  | 筛分编号 |  |  |  | 含泥量 |  | 0.9%
砂含水量测定 |  | 石含水量测定 |  |  | 掺 合 料 含 水 量 测 定 |  |  |  | 外加剂浓度
测定时间 | 含水量 | 测定时间 | 含水量 |  | 测定时间 |  | 含水量 |  | 调整前 |  | 调整后
| 5.7% |  | 0.8% | [5 empty] | 12%
计量误差（每槽）（kg）
测试时间 | 水 | 水泥 |  | 砂 | 石 | 掺合料 |  |  | 外加剂
8:00 | 1±0.5 | 2±1 |  | 5±1 | 8±1 | 2±1 |  |  | 0.02±0.005
| 搅拌时间（每槽） | [7 empty] | min,s | 60 S
测试时间 | 水 | 水泥 |  | 砂 | 石 | 掺合料 |  |  | 外加剂
11:00 | 1±0.3 | 2±0.5 |  | 5±1 | 7±1 | 3±1 |  |  | 0.02±0.003
| 搅拌时间（每槽） | [7 empty] | min,s | 60 S
测试时间 | 水 | 水泥 |  | 砂 | 石 | 掺合料 |  |  | 外加剂
15:00 | 1±0.4 | 2±0.8 |  | 4±2 | 6±2 | 3±0.5 |  |  | 0.02±0.004
| 搅拌时间（每槽） | [7 empty] | min,s | 60 S
混凝土坍落度：温度记录 |  |  |  | 取 试 件 记 录
时间 | 温度(℃) | 坍落度mm |  | 取样地点 | 坍落度 mm |  |  | R1 | R3 | R7 | R28
|  | 175±25mm |  | 现场取样 |  |  | 强度 |  |  |  | 39.4
MPa
工程负责人: |  | 质检员: |  |  | 记录: |  | 三水区建友混凝土有限公司试验室
（盖章有效）

## 2#54
佛山市三水区建友混凝土有限公司
混凝土搅拌质量记录表
工程名称: | 中国通号·三水天聚广场塔楼2座及地下室 |  |  |  |  | 施工单位：通号建设集团有限公司
浇筑区段 | 塔楼2座26层梁、板 |  |  |  | 混凝土 配合比 | 水 | 水泥 | 砂 | 石 | 掺合料 | 外加剂
搅拌时间 | 2018年11月11日08:25-11:30 |  |  |  | （kg/m³） | 108 | 277 | 796 | 1049 | 97 | 7.5
水泥品种 | 桥牌P.O 42.5R |  |  |  | 检验日期 | 2018-11-10 |  | 强度等级 |  | C30泵送
砂 源 | 四会胥江 |  |  | 筛分编号 |  |  |  | 含泥量 |  | 0.8%
石 源 | 丰鸿石业 |  |  | 筛分编号 |  |  |  | 含泥量 |  | 0.9%
砂含水量测定 |  | 石含水量测定 |  |  | 掺 合 料 含 水 量 测 定 |  |  |  | 外加剂浓度
测定时间 | 含水量 | 测定时间 | 含水量 |  | 测定时间 |  | 含水量 |  | 调整前 |  | 调整后
| 5.7% |  | 0.8% | [5 empty] | 12%
计量误差（每槽）（kg）
测试时间 | 水 | 水泥 |  | 砂 | 石 | 掺合料 |  |  | 外加剂
8:00 | 1±0.5 | 2±1 |  | 5±1 | 8±1 | 2±1 |  |  | 0.02±0.005
| 搅拌时间（每槽） | [7 empty] | min,s | 60 S
测试时间 | 水 | 水泥 |  | 砂 | 石 | 掺合料 |  |  | 外加剂
11:00 | 1±0.3 | 2±0.5 |  | 5±1 | 7±1 | 3±1 |  |  | 0.02±0.003
| 搅拌时间（每槽） | [7 empty] | min,s | 60 S
测试时间 | 水 | 水泥 |  | 砂 | 石 | 掺合料 |  |  | 外加剂
15:00 | 1±0.4 | 2±0.8 |  | 4±2 | 6±2 | 3±0.5 |  |  | 0.02±0.004
| 搅拌时间（每槽） | [7 empty] | min,s | 60 S
混凝土坍落度：温度记录 |  |  |  | 取 试 件 记 录
时间 | 温度(℃) | 坍落度mm |  | 取样地点 | 坍落度 mm |  |  | R1 | R3 | R7 | R28
|  | 175±25mm |  | 现场取样 |  |  | 强度 |  |  |  | 38.7
MPa
工程负责人: |  | 质检员: |  |  | 记录: |  | 三水区建友混凝土有限公司试验室
（盖章有效）

## 2#55
佛山市三水区建友混凝土有限公司
混凝土搅拌质量记录表
工程名称: | 中国通号·三水天聚广场塔楼2座及地下室 |  |  |  |  | 施工单位：通号建设集团有限公司
浇筑区段 | 塔楼2座26层墙、柱 |  |  |  | 混凝土 配合比 | 水 | 水泥 | 砂 | 石 | 掺合料 | 外加剂
搅拌时间 | 2018年11月19日13:25-19:15 |  |  |  | （kg/m³） | 108 | 277 | 796 | 1049 | 97 | 7.5
水泥品种 | 桥牌P.O 42.5R |  |  |  | 检验日期 | 2018-11-10 |  | 强度等级 |  | C30泵送
砂 源 | 四会胥江 |  |  | 筛分编号 |  |  |  | 含泥量 |  | 0.8%
石 源 | 丰鸿石业 |  |  | 筛分编号 |  |  |  | 含泥量 |  | 0.9%
砂含水量测定 |  | 石含水量测定 |  |  | 掺 合 料 含 水 量 测 定 |  |  |  | 外加剂浓度
测定时间 | 含水量 | 测定时间 | 含水量 |  | 测定时间 |  | 含水量 |  | 调整前 |  | 调整后
| 5.7% |  | 0.8% | [5 empty] | 12%
计量误差（每槽）（kg）
测试时间 | 水 | 水泥 |  | 砂 | 石 | 掺合料 |  |  | 外加剂
8:00 | 1±0.5 | 2±1 |  | 5±1 | 8±1 | 2±1 |  |  | 0.02±0.005
| 搅拌时间（每槽） | [7 empty] | min,s | 60 S
测试时间 | 水 | 水泥 |  | 砂 | 石 | 掺合料 |  |  | 外加剂
11:00 | 1±0.3 | 2±0.5 |  | 5±1 | 7±1 | 3±1 |  |  | 0.02±0.003
| 搅拌时间（每槽） | [7 empty] | min,s | 60 S
测试时间 | 水 | 水泥 |  | 砂 | 石 | 掺合料 |  |  | 外加剂
15:00 | 1±0.4 | 2±0.8 |  | 4±2 | 6±2 | 3±0.5 |  |  | 0.02±0.004
| 搅拌时间（每槽） | [7 empty] | min,s | 60 S
混凝土坍落度：温度记录 |  |  |  | 取 试 件 记 录
时间 | 温度(℃) | 坍落度mm |  | 取样地点 | 坍落度 mm |  |  | R1 | R3 | R7 | R28
|  | 175±25mm |  | 现场取样 |  |  | 强度 |  |  |  | 39.3
MPa
工程负责人: |  | 质检员: |  |  | 记录: |  | 三水区建友混凝土有限公司试验室
（盖章有效）

## 2#56
佛山市三水区建友混凝土有限公司
混凝土搅拌质量记录表
工程名称: | 中国通号·三水天聚广场塔楼2座及地下室 |  |  |  |  | 施工单位：通号建设集团有限公司
浇筑区段 | 塔楼2座27层梁、板 |  |  |  | 混凝土 配合比 | 水 | 水泥 | 砂 | 石 | 掺合料 | 外加剂
搅拌时间 | 2018年11月19日13:25-19:15 |  |  |  | （kg/m³） | 108 | 277 | 796 | 1049 | 97 | 7.5
水泥品种 | 桥牌P.O 42.5R |  |  |  | 检验日期 | 2018-11-10 |  | 强度等级 |  | C30泵送
砂 源 | 四会胥江 |  |  | 筛分编号 |  |  |  | 含泥量 |  | 0.8%
石 源 | 丰鸿石业 |  |  | 筛分编号 |  |  |  | 含泥量 |  | 0.9%
砂含水量测定 |  | 石含水量测定 |  |  | 掺 合 料 含 水 量 测 定 |  |  |  | 外加剂浓度
测定时间 | 含水量 | 测定时间 | 含水量 |  | 测定时间 |  | 含水量 |  | 调整前 |  | 调整后
| 5.7% |  | 0.8% | [5 empty] | 12%
计量误差（每槽）（kg）
测试时间 | 水 | 水泥 |  | 砂 | 石 | 掺合料 |  |  | 外加剂
8:00 | 1±0.5 | 2±1 |  | 5±1 | 8±1 | 2±1 |  |  | 0.02±0.005
| 搅拌时间（每槽） | [7 empty] | min,s | 60 S
测试时间 | 水 | 水泥 |  | 砂 | 石 | 掺合料 |  |  | 外加剂
11:00 | 1±0.3 | 2±0.5 |  | 5±1 | 7±1 | 3±1 |  |  | 0.02±0.003
| 搅拌时间（每槽） | [7 empty] | min,s | 60 S
测试时间 | 水 | 水泥 |  | 砂 | 石 | 掺合料 |  |  | 外加剂
15:00 | 1±0.4 | 2±0.8 |  | 4±2 | 6±2 | 3±0.5 |  |  | 0.02±0.004
| 搅拌时间（每槽） | [7 empty] | min,s | 60 S
混凝土坍落度：温度记录 |  |  |  | 取 试 件 记 录
时间 | 温度(℃) | 坍落度mm |  | 取样地点 | 坍落度 mm |  |  | R1 | R3 | R7 | R28
|  | 175±25mm |  | 现场取样 |  |  | 强度 |  |  |  | 39.3
MPa
工程负责人: |  | 质检员: |  |  | 记录: |  | 三水区建友混凝土有限公司试验室
（盖章有效）

## 2#57
佛山市三水区建友混凝土有限公司
混凝土搅拌质量记录表
工程名称: | 中国通号·三水天聚广场塔楼2座及地下室 |  |  |  |  | 施工单位：通号建设集团有限公司
浇筑区段 | 塔楼2座27层墙、柱 |  |  |  | 混凝土 配合比 | 水 | 水泥 | 砂 | 石 | 掺合料 | 外加剂
搅拌时间 | 2018年11月24日07:40-10:30 |  |  |  | （kg/m³） | 108 | 277 | 796 | 1049 | 97 | 7.5
水泥品种 | 桥牌P.O 42.5R |  |  |  | 检验日期 | 2018-11-20 |  | 强度等级 |  | C30泵送
砂 源 | 四会胥江 |  |  | 筛分编号 |  |  |  | 含泥量 |  | 0.8%
石 源 | 丰鸿石业 |  |  | 筛分编号 |  |  |  | 含泥量 |  | 0.9%
砂含水量测定 |  | 石含水量测定 |  |  | 掺 合 料 含 水 量 测 定 |  |  |  | 外加剂浓度
测定时间 | 含水量 | 测定时间 | 含水量 |  | 测定时间 |  | 含水量 |  | 调整前 |  | 调整后
| 5.7% |  | 0.8% | [5 empty] | 12%
计量误差（每槽）（kg）
测试时间 | 水 | 水泥 |  | 砂 | 石 | 掺合料 |  |  | 外加剂
8:00 | 1±0.5 | 2±1 |  | 5±1 | 8±1 | 2±1 |  |  | 0.02±0.005
| 搅拌时间（每槽） | [7 empty] | min,s | 60 S
测试时间 | 水 | 水泥 |  | 砂 | 石 | 掺合料 |  |  | 外加剂
11:00 | 1±0.3 | 2±0.5 |  | 5±1 | 7±1 | 3±1 |  |  | 0.02±0.003
| 搅拌时间（每槽） | [7 empty] | min,s | 60 S
测试时间 | 水 | 水泥 |  | 砂 | 石 | 掺合料 |  |  | 外加剂
15:00 | 1±0.4 | 2±0.8 |  | 4±2 | 6±2 | 3±0.5 |  |  | 0.02±0.004
| 搅拌时间（每槽） | [7 empty] | min,s | 60 S
混凝土坍落度：温度记录 |  |  |  | 取 试 件 记 录
时间 | 温度(℃) | 坍落度mm |  | 取样地点 | 坍落度 mm |  |  | R1 | R3 | R7 | R28
|  | 175±25mm |  | 现场取样 |  |  | 强度 |  |  |  | 39.1
MPa
工程负责人: |  | 质检员: |  |  | 记录: |  | 三水区建友混凝土有限公司试验室
（盖章有效）

## 2#58
佛山市三水区建友混凝土有限公司
混凝土搅拌质量记录表
工程名称: | 中国通号·三水天聚广场塔楼2座及地下室 |  |  |  |  | 施工单位：通号建设集团有限公司
浇筑区段 | 塔楼2座28层梁、板 |  |  |  | 混凝土 配合比 | 水 | 水泥 | 砂 | 石 | 掺合料 | 外加剂
搅拌时间 | 2018年11月24日07:40-10:30 |  |  |  | （kg/m³） | 108 | 277 | 796 | 1049 | 97 | 7.5
水泥品种 | 桥牌P.O 42.5R |  |  |  | 检验日期 | 2018-11-20 |  | 强度等级 |  | C30泵送
砂 源 | 四会胥江 |  |  | 筛分编号 |  |  |  | 含泥量 |  | 0.8%
石 源 | 丰鸿石业 |  |  | 筛分编号 |  |  |  | 含泥量 |  | 0.9%
砂含水量测定 |  | 石含水量测定 |  |  | 掺 合 料 含 水 量 测 定 |  |  |  | 外加剂浓度
测定时间 | 含水量 | 测定时间 | 含水量 |  | 测定时间 |  | 含水量 |  | 调整前 |  | 调整后
| 5.7% |  | 0.8% | [5 empty] | 12%
计量误差（每槽）（kg）
测试时间 | 水 | 水泥 |  | 砂 | 石 | 掺合料 |  |  | 外加剂
8:00 | 1±0.5 | 2±1 |  | 5±1 | 8±1 | 2±1 |  |  | 0.02±0.005
| 搅拌时间（每槽） | [7 empty] | min,s | 60 S
测试时间 | 水 | 水泥 |  | 砂 | 石 | 掺合料 |  |  | 外加剂
11:00 | 1±0.3 | 2±0.5 |  | 5±1 | 7±1 | 3±1 |  |  | 0.02±0.003
| 搅拌时间（每槽） | [7 empty] | min,s | 60 S
测试时间 | 水 | 水泥 |  | 砂 | 石 | 掺合料 |  |  | 外加剂
15:00 | 1±0.4 | 2±0.8 |  | 4±2 | 6±2 | 3±0.5 |  |  | 0.02±0.004
| 搅拌时间（每槽） | [7 empty] | min,s | 60 S
混凝土坍落度：温度记录 |  |  |  | 取 试 件 记 录
时间 | 温度(℃) | 坍落度mm |  | 取样地点 | 坍落度 mm |  |  | R1 | R3 | R7 | R28
|  | 175±25mm |  | 现场取样 |  |  | 强度 |  |  |  | 38.2
MPa
工程负责人: |  | 质检员: |  |  | 记录: |  | 三水区建友混凝土有限公司试验室
（盖章有效）

## 2#59
佛山市三水区建友混凝土有限公司
混凝土搅拌质量记录表
工程名称: | 中国通号·三水天聚广场塔楼2座及地下室 |  |  |  |  | 施工单位：通号建设集团有限公司
浇筑区段 | 塔楼2座28层墙、柱 |  |  |  | 混凝土 配合比 | 水 | 水泥 | 砂 | 石 | 掺合料 | 外加剂
搅拌时间 | 2018年12月2日09:35-14:40 |  |  |  | （kg/m³） | 108 | 277 | 796 | 1049 | 97 | 7.5
水泥品种 | 桥牌P.O 42.5R |  |  |  | 检验日期 | 2018-12-1 |  | 强度等级 |  | C30泵送
砂 源 | 四会胥江 |  |  | 筛分编号 |  |  |  | 含泥量 |  | 0.8%
石 源 | 丰鸿石业 |  |  | 筛分编号 |  |  |  | 含泥量 |  | 0.9%
砂含水量测定 |  | 石含水量测定 |  |  | 掺 合 料 含 水 量 测 定 |  |  |  | 外加剂浓度
测定时间 | 含水量 | 测定时间 | 含水量 |  | 测定时间 |  | 含水量 |  | 调整前 |  | 调整后
| 5.7% |  | 0.8% | [5 empty] | 12%
计量误差（每槽）（kg）
测试时间 | 水 | 水泥 |  | 砂 | 石 | 掺合料 |  |  | 外加剂
8:00 | 1±0.5 | 2±1 |  | 5±1 | 8±1 | 2±1 |  |  | 0.02±0.005
| 搅拌时间（每槽） | [7 empty] | min,s | 60 S
测试时间 | 水 | 水泥 |  | 砂 | 石 | 掺合料 |  |  | 外加剂
11:00 | 1±0.3 | 2±0.5 |  | 5±1 | 7±1 | 3±1 |  |  | 0.02±0.003
| 搅拌时间（每槽） | [7 empty] | min,s | 60 S
测试时间 | 水 | 水泥 |  | 砂 | 石 | 掺合料 |  |  | 外加剂
15:00 | 1±0.4 | 2±0.8 |  | 4±2 | 6±2 | 3±0.5 |  |  | 0.02±0.004
| 搅拌时间（每槽） | [7 empty] | min,s | 60 S
混凝土坍落度：温度记录 |  |  |  | 取 试 件 记 录
时间 | 温度(℃) | 坍落度mm |  | 取样地点 | 坍落度 mm |  |  | R1 | R3 | R7 | R28
|  | 175±25mm |  | 现场取样 |  |  | 强度 |  |  |  | 38.9
MPa
工程负责人: |  | 质检员: |  |  | 记录: |  | 三水区建友混凝土有限公司试验室
（盖章有效）

## 2#60
佛山市三水区建友混凝土有限公司
混凝土搅拌质量记录表
工程名称: | 中国通号·三水天聚广场塔楼2座及地下室 |  |  |  |  | 施工单位：通号建设集团有限公司
浇筑区段 | 塔楼2座29层梁、板 |  |  |  | 混凝土 配合比 | 水 | 水泥 | 砂 | 石 | 掺合料 | 外加剂
搅拌时间 | 2018年12月2日09:35-14:40 |  |  |  | （kg/m³） | 108 | 277 | 796 | 1049 | 97 | 7.5
水泥品种 | 桥牌P.O 42.5R |  |  |  | 检验日期 | 2018-12-1 |  | 强度等级 |  | C30泵送
砂 源 | 四会胥江 |  |  | 筛分编号 |  |  |  | 含泥量 |  | 0.8%
石 源 | 丰鸿石业 |  |  | 筛分编号 |  |  |  | 含泥量 |  | 0.9%
砂含水量测定 |  | 石含水量测定 |  |  | 掺 合 料 含 水 量 测 定 |  |  |  | 外加剂浓度
测定时间 | 含水量 | 测定时间 | 含水量 |  | 测定时间 |  | 含水量 |  | 调整前 |  | 调整后
| 5.7% |  | 0.8% | [5 empty] | 12%
计量误差（每槽）（kg）
测试时间 | 水 | 水泥 |  | 砂 | 石 | 掺合料 |  |  | 外加剂
8:00 | 1±0.5 | 2±1 |  | 5±1 | 8±1 | 2±1 |  |  | 0.02±0.005
| 搅拌时间（每槽） | [7 empty] | min,s | 60 S
测试时间 | 水 | 水泥 |  | 砂 | 石 | 掺合料 |  |  | 外加剂
11:00 | 1±0.3 | 2±0.5 |  | 5±1 | 7±1 | 3±1 |  |  | 0.02±0.003
| 搅拌时间（每槽） | [7 empty] | min,s | 60 S
测试时间 | 水 | 水泥 |  | 砂 | 石 | 掺合料 |  |  | 外加剂
15:00 | 1±0.4 | 2±0.8 |  | 4±2 | 6±2 | 3±0.5 |  |  | 0.02±0.004
| 搅拌时间（每槽） | [7 empty] | min,s | 60 S
混凝土坍落度：温度记录 |  |  |  | 取 试 件 记 录
时间 | 温度(℃) | 坍落度mm |  | 取样地点 | 坍落度 mm |  |  | R1 | R3 | R7 | R28
|  | 175±25mm |  | 现场取样 |  |  | 强度 |  |  |  | 39.2
MPa
工程负责人: |  | 质检员: |  |  | 记录: |  | 三水区建友混凝土有限公司试验室
（盖章有效）

## 2#61
佛山市三水区建友混凝土有限公司
混凝土搅拌质量记录表
工程名称: | 中国通号·三水天聚广场塔楼2座及地下室 |  |  |  |  | 施工单位：通号建设集团有限公司
浇筑区段 | 塔楼2座29层墙、柱 |  |  |  | 混凝土 配合比 | 水 | 水泥 | 砂 | 石 | 掺合料 | 外加剂
搅拌时间 | 2018年12月8日10:40-15:05 |  |  |  | （kg/m³） | 108 | 277 | 796 | 1049 | 97 | 7.5
水泥品种 | 桥牌P.O 42.5R |  |  |  | 检验日期 | 2018-12-1 |  | 强度等级 |  | C30泵送
砂 源 | 四会胥江 |  |  | 筛分编号 |  |  |  | 含泥量 |  | 0.8%
石 源 | 丰鸿石业 |  |  | 筛分编号 |  |  |  | 含泥量 |  | 0.9%
砂含水量测定 |  | 石含水量测定 |  |  | 掺 合 料 含 水 量 测 定 |  |  |  | 外加剂浓度
测定时间 | 含水量 | 测定时间 | 含水量 |  | 测定时间 |  | 含水量 |  | 调整前 |  | 调整后
| 5.7% |  | 0.8% | [5 empty] | 12%
计量误差（每槽）（kg）
测试时间 | 水 | 水泥 |  | 砂 | 石 | 掺合料 |  |  | 外加剂
8:00 | 1±0.5 | 2±1 |  | 5±1 | 8±1 | 2±1 |  |  | 0.02±0.005
| 搅拌时间（每槽） | [7 empty] | min,s | 60 S
测试时间 | 水 | 水泥 |  | 砂 | 石 | 掺合料 |  |  | 外加剂
11:00 | 1±0.3 | 2±0.5 |  | 5±1 | 7±1 | 3±1 |  |  | 0.02±0.003
| 搅拌时间（每槽） | [7 empty] | min,s | 60 S
测试时间 | 水 | 水泥 |  | 砂 | 石 | 掺合料 |  |  | 外加剂
15:00 | 1±0.4 | 2±0.8 |  | 4±2 | 6±2 | 3±0.5 |  |  | 0.02±0.004
| 搅拌时间（每槽） | [7 empty] | min,s | 60 S
混凝土坍落度：温度记录 |  |  |  | 取 试 件 记 录
时间 | 温度(℃) | 坍落度mm |  | 取样地点 | 坍落度 mm |  |  | R1 | R3 | R7 | R28
|  | 175±25mm |  | 现场取样 |  |  | 强度 |  |  |  | 39.4
MPa
工程负责人: |  | 质检员: |  |  | 记录: |  | 三水区建友混凝土有限公司试验室
（盖章有效）

## 2#62
佛山市三水区建友混凝土有限公司
混凝土搅拌质量记录表
工程名称: | 中国通号·三水天聚广场塔楼2座及地下室 |  |  |  |  | 施工单位：通号建设集团有限公司
浇筑区段 | 塔楼2座30层梁、板 |  |  |  | 混凝土 配合比 | 水 | 水泥 | 砂 | 石 | 掺合料 | 外加剂
搅拌时间 | 2018年12月8日10:40-15:05 |  |  |  | （kg/m³） | 108 | 277 | 796 | 1049 | 97 | 7.5
水泥品种 | 桥牌P.O 42.5R |  |  |  | 检验日期 | 2018-12-1 |  | 强度等级 |  | C30泵送
砂 源 | 四会胥江 |  |  | 筛分编号 |  |  |  | 含泥量 |  | 0.8%
石 源 | 丰鸿石业 |  |  | 筛分编号 |  |  |  | 含泥量 |  | 0.9%
砂含水量测定 |  | 石含水量测定 |  |  | 掺 合 料 含 水 量 测 定 |  |  |  | 外加剂浓度
测定时间 | 含水量 | 测定时间 | 含水量 |  | 测定时间 |  | 含水量 |  | 调整前 |  | 调整后
| 5.7% |  | 0.8% | [5 empty] | 12%
计量误差（每槽）（kg）
测试时间 | 水 | 水泥 |  | 砂 | 石 | 掺合料 |  |  | 外加剂
8:00 | 1±0.5 | 2±1 |  | 5±1 | 8±1 | 2±1 |  |  | 0.02±0.005
| 搅拌时间（每槽） | [7 empty] | min,s | 60 S
测试时间 | 水 | 水泥 |  | 砂 | 石 | 掺合料 |  |  | 外加剂
11:00 | 1±0.3 | 2±0.5 |  | 5±1 | 7±1 | 3±1 |  |  | 0.02±0.003
| 搅拌时间（每槽） | [7 empty] | min,s | 60 S
测试时间 | 水 | 水泥 |  | 砂 | 石 | 掺合料 |  |  | 外加剂
15:00 | 1±0.4 | 2±0.8 |  | 4±2 | 6±2 | 3±0.5 |  |  | 0.02±0.004
| 搅拌时间（每槽） | [7 empty] | min,s | 60 S
混凝土坍落度：温度记录 |  |  |  | 取 试 件 记 录
时间 | 温度(℃) | 坍落度mm |  | 取样地点 | 坍落度 mm |  |  | R1 | R3 | R7 | R28
|  | 175±25mm |  | 现场取样 |  |  | 强度 |  |  |  | 38.7
MPa
工程负责人: |  | 质检员: |  |  | 记录: |  | 三水区建友混凝土有限公司试验室
（盖章有效）

## 2#63
佛山市三水区建友混凝土有限公司
混凝土搅拌质量记录表
工程名称: | 中国通号·三水天聚广场塔楼2座及地下室 |  |  |  |  | 施工单位：通号建设集团有限公司
浇筑区段 | 塔楼2座30层墙、柱 |  |  |  | 混凝土 配合比 | 水 | 水泥 | 砂 | 石 | 掺合料 | 外加剂
搅拌时间 | 2018年12月18日12:15-16:55 |  |  |  | （kg/m³） | 108 | 277 | 796 | 1049 | 97 | 7.5
水泥品种 | 桥牌P.O 42.5R |  |  |  | 检验日期 | 2018-12-10 |  | 强度等级 |  | C30泵送
砂 源 | 四会胥江 |  |  | 筛分编号 |  |  |  | 含泥量 |  | 0.8%
石 源 | 丰鸿石业 |  |  | 筛分编号 |  |  |  | 含泥量 |  | 0.9%
砂含水量测定 |  | 石含水量测定 |  |  | 掺 合 料 含 水 量 测 定 |  |  |  | 外加剂浓度
测定时间 | 含水量 | 测定时间 | 含水量 |  | 测定时间 |  | 含水量 |  | 调整前 |  | 调整后
| 5.7% |  | 0.8% | [5 empty] | 12%
计量误差（每槽）（kg）
测试时间 | 水 | 水泥 |  | 砂 | 石 | 掺合料 |  |  | 外加剂
8:00 | 1±0.5 | 2±1 |  | 5±1 | 8±1 | 2±1 |  |  | 0.02±0.005
| 搅拌时间（每槽） | [7 empty] | min,s | 60 S
测试时间 | 水 | 水泥 |  | 砂 | 石 | 掺合料 |  |  | 外加剂
11:00 | 1±0.3 | 2±0.5 |  | 5±1 | 7±1 | 3±1 |  |  | 0.02±0.003
| 搅拌时间（每槽） | [7 empty] | min,s | 60 S
测试时间 | 水 | 水泥 |  | 砂 | 石 | 掺合料 |  |  | 外加剂
15:00 | 1±0.4 | 2±0.8 |  | 4±2 | 6±2 | 3±0.5 |  |  | 0.02±0.004
| 搅拌时间（每槽） | [7 empty] | min,s | 60 S
混凝土坍落度：温度记录 |  |  |  | 取 试 件 记 录
时间 | 温度(℃) | 坍落度mm |  | 取样地点 | 坍落度 mm |  |  | R1 | R3 | R7 | R28
|  | 175±25mm |  | 现场取样 |  |  | 强度 |  |  |  | 39.0
MPa
工程负责人: |  | 质检员: |  |  | 记录: |  | 三水区建友混凝土有限公司试验室
（盖章有效）

## 2#64
佛山市三水区建友混凝土有限公司
混凝土搅拌质量记录表
工程名称: | 中国通号·三水天聚广场塔楼2座及地下室 |  |  |  |  | 施工单位：通号建设集团有限公司
浇筑区段 | 塔楼2座31层梁、板 |  |  |  | 混凝土 配合比 | 水 | 水泥 | 砂 | 石 | 掺合料 | 外加剂
搅拌时间 | 2018年12月18日12:15-16:55 |  |  |  | （kg/m³） | 108 | 277 | 796 | 1049 | 97 | 7.5
水泥品种 | 桥牌P.O 42.5R |  |  |  | 检验日期 | 2018-12-10 |  | 强度等级 |  | C30泵送
砂 源 | 四会胥江 |  |  | 筛分编号 |  |  |  | 含泥量 |  | 0.8%
石 源 | 丰鸿石业 |  |  | 筛分编号 |  |  |  | 含泥量 |  | 0.9%
砂含水量测定 |  | 石含水量测定 |  |  | 掺 合 料 含 水 量 测 定 |  |  |  | 外加剂浓度
测定时间 | 含水量 | 测定时间 | 含水量 |  | 测定时间 |  | 含水量 |  | 调整前 |  | 调整后
| 5.7% |  | 0.8% | [5 empty] | 12%
计量误差（每槽）（kg）
测试时间 | 水 | 水泥 |  | 砂 | 石 | 掺合料 |  |  | 外加剂
8:00 | 1±0.5 | 2±1 |  | 5±1 | 8±1 | 2±1 |  |  | 0.02±0.005
| 搅拌时间（每槽） | [7 empty] | min,s | 60 S
测试时间 | 水 | 水泥 |  | 砂 | 石 | 掺合料 |  |  | 外加剂
11:00 | 1±0.3 | 2±0.5 |  | 5±1 | 7±1 | 3±1 |  |  | 0.02±0.003
| 搅拌时间（每槽） | [7 empty] | min,s | 60 S
测试时间 | 水 | 水泥 |  | 砂 | 石 | 掺合料 |  |  | 外加剂
15:00 | 1±0.4 | 2±0.8 |  | 4±2 | 6±2 | 3±0.5 |  |  | 0.02±0.004
| 搅拌时间（每槽） | [7 empty] | min,s | 60 S
混凝土坍落度：温度记录 |  |  |  | 取 试 件 记 录
时间 | 温度(℃) | 坍落度mm |  | 取样地点 | 坍落度 mm |  |  | R1 | R3 | R7 | R28
|  | 175±25mm |  | 现场取样 |  |  | 强度 |  |  |  | 38.8
MPa
工程负责人: |  | 质检员: |  |  | 记录: |  | 三水区建友混凝土有限公司试验室
（盖章有效）

## 2#65
佛山市三水区建友混凝土有限公司
混凝土搅拌质量记录表
工程名称: | 中国通号·三水天聚广场塔楼2座及地下室 |  |  |  |  | 施工单位：通号建设集团有限公司
浇筑区段 | 塔楼2座女儿墙和机房层 |  |  |  | 混凝土 配合比 | 水 | 水泥 | 砂 | 石 | 掺合料 | 外加剂
搅拌时间 | 2018年12月25日10:15-12:20 |  |  |  | （kg/m³） | 108 | 277 | 796 | 1049 | 97 | 7.5
水泥品种 | 桥牌P.O 42.5R |  |  |  | 检验日期 | 2018-12-20 |  | 强度等级 |  | C30泵送
砂 源 | 四会胥江 |  |  | 筛分编号 |  |  |  | 含泥量 |  | 0.8%
石 源 | 丰鸿石业 |  |  | 筛分编号 |  |  |  | 含泥量 |  | 0.9%
砂含水量测定 |  | 石含水量测定 |  |  | 掺 合 料 含 水 量 测 定 |  |  |  | 外加剂浓度
测定时间 | 含水量 | 测定时间 | 含水量 |  | 测定时间 |  | 含水量 |  | 调整前 |  | 调整后
| 5.7% |  | 0.8% | [5 empty] | 12%
计量误差（每槽）（kg）
测试时间 | 水 | 水泥 |  | 砂 | 石 | 掺合料 |  |  | 外加剂
8:00 | 1±0.5 | 2±1 |  | 5±1 | 8±1 | 2±1 |  |  | 0.02±0.005
| 搅拌时间（每槽） | [7 empty] | min,s | 60 S
测试时间 | 水 | 水泥 |  | 砂 | 石 | 掺合料 |  |  | 外加剂
11:00 | 1±0.3 | 2±0.5 |  | 5±1 | 7±1 | 3±1 |  |  | 0.02±0.003
| 搅拌时间（每槽） | [7 empty] | min,s | 60 S
测试时间 | 水 | 水泥 |  | 砂 | 石 | 掺合料 |  |  | 外加剂
15:00 | 1±0.4 | 2±0.8 |  | 4±2 | 6±2 | 3±0.5 |  |  | 0.02±0.004
| 搅拌时间（每槽） | [7 empty] | min,s | 60 S
混凝土坍落度：温度记录 |  |  |  | 取 试 件 记 录
时间 | 温度(℃) | 坍落度mm |  | 取样地点 | 坍落度 mm |  |  | R1 | R3 | R7 | R28
|  | 175±25mm |  | 现场取样 |  |  | 强度 |  |  |  | 39.4
MPa
工程负责人: |  | 质检员: |  |  | 记录: |  | 三水区建友混凝土有限公司试验室
（盖章有效）

## 2#66
佛山市三水区建友混凝土有限公司
混凝土搅拌质量记录表
工程名称: | 中国通号·三水天聚广场塔楼2座及地下室 |  |  |  |  | 施工单位：通号建设集团有限公司
浇筑区段 | 塔楼2座屋面层 |  |  |  | 混凝土 配合比 | 水 | 水泥 | 砂 | 石 | 掺合料 | 外加剂
搅拌时间 | 2019年1月10日08:00-10:00 |  |  |  | （kg/m³） | 108 | 277 | 796 | 1049 | 97 | 7.5
水泥品种 | 桥牌P.O 42.5R |  |  |  | 检验日期 | 2019-1-1 |  | 强度等级 |  | C30泵送
砂 源 | 四会胥江 |  |  | 筛分编号 |  |  |  | 含泥量 |  | 0.8%
石 源 | 丰鸿石业 |  |  | 筛分编号 |  |  |  | 含泥量 |  | 0.9%
砂含水量测定 |  | 石含水量测定 |  |  | 掺 合 料 含 水 量 测 定 |  |  |  | 外加剂浓度
测定时间 | 含水量 | 测定时间 | 含水量 |  | 测定时间 |  | 含水量 |  | 调整前 |  | 调整后
| 5.7% |  | 0.8% | [5 empty] | 12%
计量误差（每槽）（kg）
测试时间 | 水 | 水泥 |  | 砂 | 石 | 掺合料 |  |  | 外加剂
8:00 | 1±0.5 | 2±1 |  | 5±1 | 8±1 | 2±1 |  |  | 0.02±0.005
| 搅拌时间（每槽） | [7 empty] | min,s | 60 S
测试时间 | 水 | 水泥 |  | 砂 | 石 | 掺合料 |  |  | 外加剂
11:00 | 1±0.3 | 2±0.5 |  | 5±1 | 7±1 | 3±1 |  |  | 0.02±0.003
| 搅拌时间（每槽） | [7 empty] | min,s | 60 S
测试时间 | 水 | 水泥 |  | 砂 | 石 | 掺合料 |  |  | 外加剂
15:00 | 1±0.4 | 2±0.8 |  | 4±2 | 6±2 | 3±0.5 |  |  | 0.02±0.004
| 搅拌时间（每槽） | [7 empty] | min,s | 60 S
混凝土坍落度：温度记录 |  |  |  | 取 试 件 记 录
时间 | 温度(℃) | 坍落度mm |  | 取样地点 | 坍落度 mm |  |  | R1 | R3 | R7 | R28
|  | 175±25mm |  | 现场取样 |  |  | 强度 |  |  |  | 39.3
MPa
工程负责人: |  | 质检员: |  |  | 记录: |  | 三水区建友混凝土有限公司试验室
（盖章有效）

## 3#1
佛山市三水区建友混凝土有限公司
混凝土搅拌质量记录表
工程名称: | 中国通号·三水天聚广场西区裙楼13座及地下室 |  |  |  |  | 施工单位：通号建设集团有限公司
浇筑区段 | 14-19\A-F轴承台基础 |  |  |  | 混凝土 配合比 | 水 | 水泥 | 砂 | 石 | 掺合料 | 外加剂
搅拌时间 | 2018年3月15日10:00-21:20 |  |  |  | （kg/m³） | 112 | 322 | 758 | 1043 | 96 | 8.4
水泥品种 | 桥牌P.O 42.5R |  |  |  | 检验日期 | 2018-3-10 |  | 强度等级 |  | C35泵送P6
砂 源 | 四会胥江 |  |  | 筛分编号 |  |  |  | 含泥量 |  | 0.8%
石 源 | 丰鸿石业 |  |  | 筛分编号 |  |  |  | 含泥量 |  | 0.9%
砂含水量测定 |  | 石含水量测定 |  |  | 掺 合 料 含 水 量 测 定 |  |  |  | 外加剂浓度
测定时间 | 含水量 | 测定时间 | 含水量 |  | 测定时间 |  | 含水量 |  | 调整前 |  | 调整后
| 5.7% |  | 0.8% | [5 empty] | 12%
计量误差（每槽）（kg）
测试时间 | 水 | 水泥 |  | 砂 | 石 | 掺合料 |  |  | 外加剂
8:00 | 1±0.5 | 2±1 |  | 5±1 | 8±1 | 2±1 |  |  | 0.02±0.005
| 搅拌时间（每槽） | [7 empty] | min,s | 60 S
测试时间 | 水 | 水泥 |  | 砂 | 石 | 掺合料 |  |  | 外加剂
11:00 | 1±0.3 | 2±0.5 |  | 5±1 | 7±1 | 3±1 |  |  | 0.02±0.003
| 搅拌时间（每槽） | [7 empty] | min,s | 60 S
测试时间 | 水 | 水泥 |  | 砂 | 石 | 掺合料 |  |  | 外加剂
15:00 | 1±0.4 | 2±0.8 |  | 4±2 | 6±2 | 3±0.5 |  |  | 0.02±0.004
| 搅拌时间（每槽） | [7 empty] | min,s | 60 S
混凝土坍落度：温度记录 |  |  |  | 取 试 件 记 录
时间 | 温度(℃) | 坍落度mm |  | 取样地点 | 坍落度 mm |  |  | R1 | R3 | R28 | R28
|  | 165±25mm |  | 现场取样 |  |  | 强度 |  |  | 46.0 | 44.9
[7 empty] | MPa |  |  | 46.2 | 45.5
46.2
工程负责人: |  | 质检员: |  |  | 记录: |  | 三水区建友混凝土有限公司试验室
（盖章有效）

## 3#2
佛山市三水区建友混凝土有限公司
混凝土搅拌质量记录表
工程名称: | 中国通号·三水天聚广场西区裙楼13座及地下室 |  |  |  |  | 施工单位：通号建设集团有限公司
浇筑区段 | 14-19\A-F轴负一层墙、柱 |  |  |  | 混凝土 配合比 | 水 | 水泥 | 砂 | 石 | 掺合料 | 外加剂
搅拌时间 | 2018年3月27日10:00-14:30 |  |  |  | （kg/m³） | 99 | 448 | 628 | 1115 | 98 | 12.6
水泥品种 | 桥牌P.O 42.5R |  |  |  | 检验日期 | 2018-3-20 |  | 强度等级 |  | C60泵送
砂 源 | 四会胥江 |  |  | 筛分编号 |  |  |  | 含泥量 |  | 0.8%
石 源 | 丰鸿石业 |  |  | 筛分编号 |  |  |  | 含泥量 |  | 0.9%
砂含水量测定 |  | 石含水量测定 |  |  | 掺 合 料 含 水 量 测 定 |  |  |  | 外加剂浓度
测定时间 | 含水量 | 测定时间 | 含水量 |  | 测定时间 |  | 含水量 |  | 调整前 |  | 调整后
| 5.7% |  | 0.8% | [5 empty] | 12%
计量误差（每槽）（kg）
测试时间 | 水 | 水泥 |  | 砂 | 石 | 掺合料 |  |  | 外加剂
8:00 | 1±0.5 | 2±1 |  | 5±1 | 8±1 | 2±1 |  |  | 0.02±0.005
| 搅拌时间（每槽） | [7 empty] | min,s | 60 S
测试时间 | 水 | 水泥 |  | 砂 | 石 | 掺合料 |  |  | 外加剂
11:00 | 1±0.3 | 2±0.5 |  | 5±1 | 7±1 | 3±1 |  |  | 0.02±0.003
| 搅拌时间（每槽） | [7 empty] | min,s | 60 S
测试时间 | 水 | 水泥 |  | 砂 | 石 | 掺合料 |  |  | 外加剂
15:00 | 1±0.4 | 2±0.8 |  | 4±2 | 6±2 | 3±0.5 |  |  | 0.02±0.004
| 搅拌时间（每槽） | [7 empty] | min,s | 60 S
混凝土坍落度：温度记录 |  |  |  | 取 试 件 记 录
时间 | 温度(℃) | 坍落度mm |  | 取样地点 | 坍落度 mm |  |  | R1 | R3 | R7 | R28
|  | 230±20mm |  | 现场取样 |  |  | 强度 |  |  |  | 78.7
[7 empty] | MPa |  |  |  | 78.2
工程负责人: |  | 质检员: |  |  | 记录: |  | 三水区建友混凝土有限公司试验室
（盖章有效）

## 3#3
佛山市三水区建友混凝土有限公司
混凝土搅拌质量记录表
工程名称: | 中国通号·三水天聚广场西区裙楼13座及地下室 |  |  |  |  | 施工单位：通号建设集团有限公司
浇筑区段 | 14-19\A-F轴负一层外墙 |  |  |  | 混凝土 配合比 | 水 | 水泥 | 砂 | 石 | 掺合料 | 外加剂
搅拌时间 | 2018年4月6日07:25-20:55 |  |  |  | （kg/m³） | 115 | 284 | 770 | 1065 | 95 | 7.6
水泥品种 | 桥牌P.O 42.5R |  |  |  | 检验日期 | 2018-4-1 |  | 强度等级 |  | C30泵送P6
砂 源 | 四会胥江 |  |  | 筛分编号 |  |  |  | 含泥量 |  | 0.8%
石 源 | 丰鸿石业 |  |  | 筛分编号 |  |  |  | 含泥量 |  | 0.9%
砂含水量测定 |  | 石含水量测定 |  |  | 掺 合 料 含 水 量 测 定 |  |  |  | 外加剂浓度
测定时间 | 含水量 | 测定时间 | 含水量 |  | 测定时间 |  | 含水量 |  | 调整前 |  | 调整后
| 5.7% |  | 0.8% | [5 empty] | 12%
计量误差（每槽）（kg）
测试时间 | 水 | 水泥 |  | 砂 | 石 | 掺合料 |  |  | 外加剂
8:00 | 1±0.5 | 2±1 |  | 5±1 | 8±1 | 2±1 |  |  | 0.02±0.005
| 搅拌时间（每槽） | [7 empty] | min,s | 60 S
测试时间 | 水 | 水泥 |  | 砂 | 石 | 掺合料 |  |  | 外加剂
11:00 | 1±0.3 | 2±0.5 |  | 5±1 | 7±1 | 3±1 |  |  | 0.02±0.003
| 搅拌时间（每槽） | [7 empty] | min,s | 60 S
测试时间 | 水 | 水泥 |  | 砂 | 石 | 掺合料 |  |  | 外加剂
15:00 | 1±0.4 | 2±0.8 |  | 4±2 | 6±2 | 3±0.5 |  |  | 0.02±0.004
| 搅拌时间（每槽） | [7 empty] | min,s | 60 S
混凝土坍落度：温度记录 |  |  |  | 取 试 件 记 录
时间 | 温度(℃) | 坍落度mm |  | 取样地点 | 坍落度 mm |  |  | R1 | R3 | R7 | R28
|  | 165±25mm |  | 现场取样 |  |  | 强度 |  |  |  | 38.7
MPa
工程负责人: |  | 质检员: |  |  | 记录: |  | 三水区建友混凝土有限公司试验室
（盖章有效）

## 3#4
佛山市三水区建友混凝土有限公司
混凝土搅拌质量记录表
工程名称: | 中国通号·三水天聚广场西区裙楼13座及地下室 |  |  |  |  | 施工单位：通号建设集团有限公司
浇筑区段 | 14-19\A-F轴一层梁、板 |  |  |  | 混凝土 配合比 | 水 | 水泥 | 砂 | 石 | 掺合料 | 外加剂
搅拌时间 | 2018年4月6日07:25-20:55 |  |  |  | （kg/m³） | 115 | 284 | 770 | 1065 | 95 | 7.6
水泥品种 | 桥牌P.O 42.5R |  |  |  | 检验日期 | 2018-4-1 |  | 强度等级 |  | C30泵送P6
砂 源 | 四会胥江 |  |  | 筛分编号 |  |  |  | 含泥量 |  | 0.8%
石 源 | 丰鸿石业 |  |  | 筛分编号 |  |  |  | 含泥量 |  | 0.9%
砂含水量测定 |  | 石含水量测定 |  |  | 掺 合 料 含 水 量 测 定 |  |  |  | 外加剂浓度
测定时间 | 含水量 | 测定时间 | 含水量 |  | 测定时间 |  | 含水量 |  | 调整前 |  | 调整后
| 5.7% |  | 0.8% | [5 empty] | 12%
计量误差（每槽）（kg）
测试时间 | 水 | 水泥 |  | 砂 | 石 | 掺合料 |  |  | 外加剂
8:00 | 1±0.5 | 2±1 |  | 5±1 | 8±1 | 2±1 |  |  | 0.02±0.005
| 搅拌时间（每槽） | [7 empty] | min,s | 60 S
测试时间 | 水 | 水泥 |  | 砂 | 石 | 掺合料 |  |  | 外加剂
11:00 | 1±0.3 | 2±0.5 |  | 5±1 | 7±1 | 3±1 |  |  | 0.02±0.003
| 搅拌时间（每槽） | [7 empty] | min,s | 60 S
测试时间 | 水 | 水泥 |  | 砂 | 石 | 掺合料 |  |  | 外加剂
15:00 | 1±0.4 | 2±0.8 |  | 4±2 | 6±2 | 3±0.5 |  |  | 0.02±0.004
| 搅拌时间（每槽） | [7 empty] | min,s | 60 S
混凝土坍落度：温度记录 |  |  |  | 取 试 件 记 录
时间 | 温度(℃) | 坍落度mm |  | 取样地点 | 坍落度 mm |  |  | R1 | R3 | R7 | R28
|  | 165±25mm |  | 现场取样 |  |  | 强度 |  |  |  | 38.5
[7 empty] | MPa |  |  |  | 39.3
工程负责人: |  | 质检员: |  |  | 记录: |  | 三水区建友混凝土有限公司试验室
（盖章有效）

## 3#5
佛山市三水区建友混凝土有限公司
混凝土搅拌质量记录表
工程名称: | 中国通号·三水天聚广场西区裙楼13座及地下室 |  |  |  |  | 施工单位：通号建设集团有限公司
浇筑区段 | 14-19\A-F轴负一层内墙 |  |  |  | 混凝土 配合比 | 水 | 水泥 | 砂 | 石 | 掺合料 | 外加剂
搅拌时间 | 2018年4月6日07:25-20:55 |  |  |  | （kg/m³） | 112 | 322 | 758 | 1043 | 96 | 8.4
水泥品种 | 桥牌P.O 42.5R |  |  |  | 检验日期 | 2018-4-1 |  | 强度等级 |  | C35泵送P6
砂 源 | 四会胥江 |  |  | 筛分编号 |  |  |  | 含泥量 |  | 0.8%
石 源 | 丰鸿石业 |  |  | 筛分编号 |  |  |  | 含泥量 |  | 0.9%
砂含水量测定 |  | 石含水量测定 |  |  | 掺 合 料 含 水 量 测 定 |  |  |  | 外加剂浓度
测定时间 | 含水量 | 测定时间 | 含水量 |  | 测定时间 |  | 含水量 |  | 调整前 |  | 调整后
| 5.7% |  | 0.8% | [5 empty] | 12%
计量误差（每槽）（kg）
测试时间 | 水 | 水泥 |  | 砂 | 石 | 掺合料 |  |  | 外加剂
8:00 | 1±0.5 | 2±1 |  | 5±1 | 8±1 | 2±1 |  |  | 0.02±0.005
| 搅拌时间（每槽） | [7 empty] | min,s | 60 S
测试时间 | 水 | 水泥 |  | 砂 | 石 | 掺合料 |  |  | 外加剂
11:00 | 1±0.3 | 2±0.5 |  | 5±1 | 7±1 | 3±1 |  |  | 0.02±0.003
| 搅拌时间（每槽） | [7 empty] | min,s | 60 S
测试时间 | 水 | 水泥 |  | 砂 | 石 | 掺合料 |  |  | 外加剂
15:00 | 1±0.4 | 2±0.8 |  | 4±2 | 6±2 | 3±0.5 |  |  | 0.02±0.004
| 搅拌时间（每槽） | [7 empty] | min,s | 60 S
混凝土坍落度：温度记录 |  |  |  | 取 试 件 记 录
时间 | 温度(℃) | 坍落度mm |  | 取样地点 | 坍落度 mm |  |  | R1 | R3 | R7 | R28
|  | 165±25mm |  | 现场取样 |  |  | 强度 |  |  |  | 46.2
[7 empty] | MPa |  |  |  | 45.2
工程负责人: |  | 质检员: |  |  | 记录: |  | 三水区建友混凝土有限公司试验室
（盖章有效）

## 3#6
佛山市三水区建友混凝土有限公司
混凝土搅拌质量记录表
工程名称: | 中国通号·三水天聚广场西区裙楼13座及地下室 |  |  |  |  | 施工单位：通号建设集团有限公司
浇筑区段 | 14-19\A-F轴一层梁、板 |  |  |  | 混凝土 配合比 | 水 | 水泥 | 砂 | 石 | 掺合料 | 外加剂
搅拌时间 | 2018年4月6日07:25-20:55 |  |  |  | （kg/m³） | 112 | 322 | 758 | 1043 | 96 | 8.4
水泥品种 | 桥牌P.O 42.5R |  |  |  | 检验日期 | 2018-4-1 |  | 强度等级 |  | C35泵送P6
砂 源 | 四会胥江 |  |  | 筛分编号 |  |  |  | 含泥量 |  | 0.8%
石 源 | 丰鸿石业 |  |  | 筛分编号 |  |  |  | 含泥量 |  | 0.9%
砂含水量测定 |  | 石含水量测定 |  |  | 掺 合 料 含 水 量 测 定 |  |  |  | 外加剂浓度
测定时间 | 含水量 | 测定时间 | 含水量 |  | 测定时间 |  | 含水量 |  | 调整前 |  | 调整后
| 5.7% |  | 0.8% | [5 empty] | 12%
计量误差（每槽）（kg）
测试时间 | 水 | 水泥 |  | 砂 | 石 | 掺合料 |  |  | 外加剂
8:00 | 1±0.5 | 2±1 |  | 5±1 | 8±1 | 2±1 |  |  | 0.02±0.005
| 搅拌时间（每槽） | [7 empty] | min,s | 60 S
测试时间 | 水 | 水泥 |  | 砂 | 石 | 掺合料 |  |  | 外加剂
11:00 | 1±0.3 | 2±0.5 |  | 5±1 | 7±1 | 3±1 |  |  | 0.02±0.003
| 搅拌时间（每槽） | [7 empty] | min,s | 60 S
测试时间 | 水 | 水泥 |  | 砂 | 石 | 掺合料 |  |  | 外加剂
15:00 | 1±0.4 | 2±0.8 |  | 4±2 | 6±2 | 3±0.5 |  |  | 0.02±0.004
| 搅拌时间（每槽） | [7 empty] | min,s | 60 S
混凝土坍落度：温度记录 |  |  |  | 取 试 件 记 录
时间 | 温度(℃) | 坍落度mm |  | 取样地点 | 坍落度 mm |  |  | R1 | R3 | R7 | R28
|  | 165±25mm |  | 现场取样 |  |  | 强度 |  |  |  | 46.4
[7 empty] | MPa |  |  |  | 44.9
工程负责人: |  | 质检员: |  |  | 记录: |  | 三水区建友混凝土有限公司试验室
（盖章有效）

## 3#7
佛山市三水区建友混凝土有限公司
混凝土搅拌质量记录表
工程名称: | 中国通号·三水天聚广场西区裙楼13座及地下室 |  |  |  |  | 施工单位：通号建设集团有限公司
浇筑区段 | 14-19\A-F轴一层墙柱 |  |  |  | 混凝土 配合比 | 水 | 水泥 | 砂 | 石 | 掺合料 | 外加剂
搅拌时间 | 2018年6月11日11:05-15:40 |  |  |  | （kg/m³） | 99 | 448 | 628 | 1115 | 98 | 12.6
水泥品种 | 桥牌P.O 42.5R |  |  |  | 检验日期 | 2018-6-10 |  | 强度等级 |  | C60泵送
砂 源 | 四会胥江 |  |  | 筛分编号 |  |  |  | 含泥量 |  | 0.8%
石 源 | 丰鸿石业 |  |  | 筛分编号 |  |  |  | 含泥量 |  | 0.9%
砂含水量测定 |  | 石含水量测定 |  |  | 掺 合 料 含 水 量 测 定 |  |  |  | 外加剂浓度
测定时间 | 含水量 | 测定时间 | 含水量 |  | 测定时间 |  | 含水量 |  | 调整前 |  | 调整后
| 5.7% |  | 0.8% | [5 empty] | 12%
计量误差（每槽）（kg）
测试时间 | 水 | 水泥 |  | 砂 | 石 | 掺合料 |  |  | 外加剂
8:00 | 1±0.5 | 2±1 |  | 5±1 | 8±1 | 2±1 |  |  | 0.02±0.005
| 搅拌时间（每槽） | [7 empty] | min,s | 60 S
测试时间 | 水 | 水泥 |  | 砂 | 石 | 掺合料 |  |  | 外加剂
11:00 | 1±0.3 | 2±0.5 |  | 5±1 | 7±1 | 3±1 |  |  | 0.02±0.003
| 搅拌时间（每槽） | [7 empty] | min,s | 60 S
测试时间 | 水 | 水泥 |  | 砂 | 石 | 掺合料 |  |  | 外加剂
15:00 | 1±0.4 | 2±0.8 |  | 4±2 | 6±2 | 3±0.5 |  |  | 0.02±0.004
| 搅拌时间（每槽） | [7 empty] | min,s | 60 S
混凝土坍落度：温度记录 |  |  |  | 取 试 件 记 录
时间 | 温度(℃) | 坍落度mm |  | 取样地点 | 坍落度 mm |  |  | R1 | R3 | R7 | R28
|  | 230±20mm |  | 现场取样 |  |  | 强度 |  |  |  | 78.6
MPa
工程负责人: |  | 质检员: |  |  | 记录: |  | 三水区建友混凝土有限公司试验室
（盖章有效）

## 3#8
佛山市三水区建友混凝土有限公司
混凝土搅拌质量记录表
工程名称: | 中国通号·三水天聚广场西区裙楼13座及地下室 |  |  |  |  | 施工单位：通号建设集团有限公司
浇筑区段 | 14-19\A-F轴二层梁板 |  |  |  | 混凝土 配合比 | 水 | 水泥 | 砂 | 石 | 掺合料 | 外加剂
搅拌时间 | 2018年6月11日11:05-15:40 |  |  |  | （kg/m³） | 108 | 277 | 796 | 1049 | 97 | 7.5
水泥品种 | 桥牌P.O 42.5R |  |  |  | 检验日期 | 2018-6-10 |  | 强度等级 |  | C30泵送
砂 源 | 四会胥江 |  |  | 筛分编号 |  |  |  | 含泥量 |  | 0.8%
石 源 | 丰鸿石业 |  |  | 筛分编号 |  |  |  | 含泥量 |  | 0.9%
砂含水量测定 |  | 石含水量测定 |  |  | 掺 合 料 含 水 量 测 定 |  |  |  | 外加剂浓度
测定时间 | 含水量 | 测定时间 | 含水量 |  | 测定时间 |  | 含水量 |  | 调整前 |  | 调整后
| 5.7% |  | 0.8% | [5 empty] | 12%
计量误差（每槽）（kg）
测试时间 | 水 | 水泥 |  | 砂 | 石 | 掺合料 |  |  | 外加剂
8:00 | 1±0.5 | 2±1 |  | 5±1 | 8±1 | 2±1 |  |  | 0.02±0.005
| 搅拌时间（每槽） | [7 empty] | min,s | 60 S
测试时间 | 水 | 水泥 |  | 砂 | 石 | 掺合料 |  |  | 外加剂
11:00 | 1±0.3 | 2±0.5 |  | 5±1 | 7±1 | 3±1 |  |  | 0.02±0.003
| 搅拌时间（每槽） | [7 empty] | min,s | 60 S
测试时间 | 水 | 水泥 |  | 砂 | 石 | 掺合料 |  |  | 外加剂
15:00 | 1±0.4 | 2±0.8 |  | 4±2 | 6±2 | 3±0.5 |  |  | 0.02±0.004
| 搅拌时间（每槽） | [7 empty] | min,s | 60 S
混凝土坍落度：温度记录 |  |  |  | 取 试 件 记 录
时间 | 温度(℃) | 坍落度mm |  | 取样地点 | 坍落度 mm |  |  | R1 | R3 | R7 | R28
|  | 175±25mm |  | 现场取样 |  |  | 强度 |  |  |  | 39.2
MPa
工程负责人: |  | 质检员: |  |  | 记录: |  | 三水区建友混凝土有限公司试验室
（盖章有效）

## 3#9
佛山市三水区建友混凝土有限公司
混凝土搅拌质量记录表
工程名称: | 中国通号·三水天聚广场西区裙楼13座及地下室 |  |  |  |  | 施工单位：通号建设集团有限公司
浇筑区段 | 14-19\A-F轴二层墙柱 |  |  |  | 混凝土 配合比 | 水 | 水泥 | 砂 | 石 | 掺合料 | 外加剂
搅拌时间 | 2018年8月6日12:20-17:00 |  |  |  | （kg/m³） | 99 | 448 | 628 | 1115 | 98 | 12.6
水泥品种 | 桥牌P.O 42.5R |  |  |  | 检验日期 | 2018-8-1 |  | 强度等级 |  | C60泵送
砂 源 | 四会胥江 |  |  | 筛分编号 |  |  |  | 含泥量 |  | 0.8%
石 源 | 丰鸿石业 |  |  | 筛分编号 |  |  |  | 含泥量 |  | 0.9%
砂含水量测定 |  | 石含水量测定 |  |  | 掺 合 料 含 水 量 测 定 |  |  |  | 外加剂浓度
测定时间 | 含水量 | 测定时间 | 含水量 |  | 测定时间 |  | 含水量 |  | 调整前 |  | 调整后
| 5.7% |  | 0.8% | [5 empty] | 12%
计量误差（每槽）（kg）
测试时间 | 水 | 水泥 |  | 砂 | 石 | 掺合料 |  |  | 外加剂
8:00 | 1±0.5 | 2±1 |  | 5±1 | 8±1 | 2±1 |  |  | 0.02±0.005
| 搅拌时间（每槽） | [7 empty] | min,s | 60 S
测试时间 | 水 | 水泥 |  | 砂 | 石 | 掺合料 |  |  | 外加剂
11:00 | 1±0.3 | 2±0.5 |  | 5±1 | 7±1 | 3±1 |  |  | 0.02±0.003
| 搅拌时间（每槽） | [7 empty] | min,s | 60 S
测试时间 | 水 | 水泥 |  | 砂 | 石 | 掺合料 |  |  | 外加剂
15:00 | 1±0.4 | 2±0.8 |  | 4±2 | 6±2 | 3±0.5 |  |  | 0.02±0.004
| 搅拌时间（每槽） | [7 empty] | min,s | 60 S
混凝土坍落度：温度记录 |  |  |  | 取 试 件 记 录
时间 | 温度(℃) | 坍落度mm |  | 取样地点 | 坍落度 mm |  |  | R1 | R3 | R7 | R28
|  | 230±20mm |  | 现场取样 |  |  | 强度 |  |  |  | 76.4
[7 empty] | MPa |  |  |  | 79.1
工程负责人: |  | 质检员: |  |  | 记录: |  | 三水区建友混凝土有限公司试验室
（盖章有效）

## 3#10
佛山市三水区建友混凝土有限公司
混凝土搅拌质量记录表
工程名称: | 中国通号·三水天聚广场西区裙楼13座及地下室 |  |  |  |  | 施工单位：通号建设集团有限公司
浇筑区段 | 14-19\A-F轴三层梁板 |  |  |  | 混凝土 配合比 | 水 | 水泥 | 砂 | 石 | 掺合料 | 外加剂
搅拌时间 | 2018年8月6日12:20-17:00 |  |  |  | （kg/m³） | 102 | 314 | 770 | 1045 | 99 | 8.3
水泥品种 | 桥牌P.O 42.5R |  |  |  | 检验日期 | 2018-8-1 |  | 强度等级 |  | C35泵送
砂 源 | 四会胥江 |  |  | 筛分编号 |  |  |  | 含泥量 |  | 0.8%
石 源 | 丰鸿石业 |  |  | 筛分编号 |  |  |  | 含泥量 |  | 0.9%
砂含水量测定 |  | 石含水量测定 |  |  | 掺 合 料 含 水 量 测 定 |  |  |  | 外加剂浓度
测定时间 | 含水量 | 测定时间 | 含水量 |  | 测定时间 |  | 含水量 |  | 调整前 |  | 调整后
| 5.7% |  | 0.8% | [5 empty] | 12%
计量误差（每槽）（kg）
测试时间 | 水 | 水泥 |  | 砂 | 石 | 掺合料 |  |  | 外加剂
8:00 | 1±0.5 | 2±1 |  | 5±1 | 8±1 | 2±1 |  |  | 0.02±0.005
| 搅拌时间（每槽） | [7 empty] | min,s | 60 S
测试时间 | 水 | 水泥 |  | 砂 | 石 | 掺合料 |  |  | 外加剂
11:00 | 1±0.3 | 2±0.5 |  | 5±1 | 7±1 | 3±1 |  |  | 0.02±0.003
| 搅拌时间（每槽） | [7 empty] | min,s | 60 S
测试时间 | 水 | 水泥 |  | 砂 | 石 | 掺合料 |  |  | 外加剂
15:00 | 1±0.4 | 2±0.8 |  | 4±2 | 6±2 | 3±0.5 |  |  | 0.02±0.004
| 搅拌时间（每槽） | [7 empty] | min,s | 60 S
混凝土坍落度：温度记录 |  |  |  | 取 试 件 记 录
时间 | 温度(℃) | 坍落度mm |  | 取样地点 | 坍落度 mm |  |  | R1 | R3 | R7 | R28
|  | 175±25mm |  | 现场取样 |  |  | 强度 |  |  |  | 46.2
[7 empty] | MPa |  |  |  | 44.8
44.7
工程负责人: |  | 质检员: |  |  | 记录: |  | 三水区建友混凝土有限公司试验室
（盖章有效）

## 3#11
佛山市三水区建友混凝土有限公司
混凝土搅拌质量记录表
工程名称: | 中国通号·三水天聚广场西区裙楼13座及地下室 |  |  |  |  | 施工单位：通号建设集团有限公司
浇筑区段 | 14-19\A-F轴女儿墙 |  |  |  | 混凝土 配合比 | 水 | 水泥 | 砂 | 石 | 掺合料 | 外加剂
搅拌时间 | 2018年9月10日08:05-10:00 |  |  |  | （kg/m³） | 108 | 277 | 796 | 1049 | 97 | 7.5
水泥品种 | 桥牌P.O 42.5R |  |  |  | 检验日期 | 2018-9-1 |  | 强度等级 |  | C30泵送
砂 源 | 四会胥江 |  |  | 筛分编号 |  |  |  | 含泥量 |  | 0.8%
石 源 | 丰鸿石业 |  |  | 筛分编号 |  |  |  | 含泥量 |  | 0.9%
砂含水量测定 |  | 石含水量测定 |  |  | 掺 合 料 含 水 量 测 定 |  |  |  | 外加剂浓度
测定时间 | 含水量 | 测定时间 | 含水量 |  | 测定时间 |  | 含水量 |  | 调整前 |  | 调整后
| 5.7% |  | 0.8% | [5 empty] | 12%
计量误差（每槽）（kg）
测试时间 | 水 | 水泥 |  | 砂 | 石 | 掺合料 |  |  | 外加剂
8:00 | 1±0.5 | 2±1 |  | 5±1 | 8±1 | 2±1 |  |  | 0.02±0.005
| 搅拌时间（每槽） | [7 empty] | min,s | 60 S
测试时间 | 水 | 水泥 |  | 砂 | 石 | 掺合料 |  |  | 外加剂
11:00 | 1±0.3 | 2±0.5 |  | 5±1 | 7±1 | 3±1 |  |  | 0.02±0.003
| 搅拌时间（每槽） | [7 empty] | min,s | 60 S
测试时间 | 水 | 水泥 |  | 砂 | 石 | 掺合料 |  |  | 外加剂
15:00 | 1±0.4 | 2±0.8 |  | 4±2 | 6±2 | 3±0.5 |  |  | 0.02±0.004
| 搅拌时间（每槽） | [7 empty] | min,s | 60 S
混凝土坍落度：温度记录 |  |  |  | 取 试 件 记 录
时间 | 温度(℃) | 坍落度mm |  | 取样地点 | 坍落度 mm |  |  | R1 | R3 | R7 | R28
|  | 175±25mm |  | 现场取样 |  |  | 强度 |  |  |  | 38.4
MPa
工程负责人: |  | 质检员: |  |  | 记录: |  | 三水区建友混凝土有限公司试验室
（盖章有效）

## 3#12
佛山市三水区建友混凝土有限公司
混凝土搅拌质量记录表
工程名称: | 中国通号·三水天聚广场西区裙楼13座及地下室 |  |  |  |  | 施工单位：通号建设集团有限公司
浇筑区段 | 14-19\A-F轴三层墙柱 |  |  |  | 混凝土 配合比 | 水 | 水泥 | 砂 | 石 | 掺合料 | 外加剂
搅拌时间 | 2018年11月27日13:00-18:48 |  |  |  | （kg/m³） | 109 | 337 | 755 | 1044 | 95 | 8.6
水泥品种 | 桥牌P.O 42.5R |  |  |  | 检验日期 | 2018-11-20 |  | 强度等级 |  | C40泵送
砂 源 | 四会胥江 |  |  | 筛分编号 |  |  |  | 含泥量 |  | 0.8%
石 源 | 丰鸿石业 |  |  | 筛分编号 |  |  |  | 含泥量 |  | 0.9%
砂含水量测定 |  | 石含水量测定 |  |  | 掺 合 料 含 水 量 测 定 |  |  |  | 外加剂浓度
测定时间 | 含水量 | 测定时间 | 含水量 |  | 测定时间 |  | 含水量 |  | 调整前 |  | 调整后
| 5.7% |  | 0.8% | [5 empty] | 12%
计量误差（每槽）（kg）
测试时间 | 水 | 水泥 |  | 砂 | 石 | 掺合料 |  |  | 外加剂
8:00 | 1±0.5 | 2±1 |  | 5±1 | 8±1 | 2±1 |  |  | 0.02±0.005
| 搅拌时间（每槽） | [7 empty] | min,s | 60 S
测试时间 | 水 | 水泥 |  | 砂 | 石 | 掺合料 |  |  | 外加剂
11:00 | 1±0.3 | 2±0.5 |  | 5±1 | 7±1 | 3±1 |  |  | 0.02±0.003
| 搅拌时间（每槽） | [7 empty] | min,s | 60 S
测试时间 | 水 | 水泥 |  | 砂 | 石 | 掺合料 |  |  | 外加剂
15:00 | 1±0.4 | 2±0.8 |  | 4±2 | 6±2 | 3±0.5 |  |  | 0.02±0.004
| 搅拌时间（每槽） | [7 empty] | min,s | 60 S
混凝土坍落度：温度记录 |  |  |  | 取 试 件 记 录
时间 | 温度(℃) | 坍落度mm |  | 取样地点 | 坍落度 mm |  |  | R1 | R3 | R7 | R28
|  | 175±25mm |  | 现场取样 |  |  | 强度 |  |  |  | 53.2
MPa
工程负责人: |  | 质检员: |  |  | 记录: |  | 三水区建友混凝土有限公司试验室
（盖章有效）

## 3#13
佛山市三水区建友混凝土有限公司
混凝土搅拌质量记录表
工程名称: | 中国通号·三水天聚广场西区裙楼13座及地下室 |  |  |  |  | 施工单位：通号建设集团有限公司
浇筑区段 | 14-19\A-F轴四层梁板 |  |  |  | 混凝土 配合比 | 水 | 水泥 | 砂 | 石 | 掺合料 | 外加剂
搅拌时间 | 2018年11月27日13:00-18:48 |  |  |  | （kg/m³） | 108 | 277 | 796 | 1049 | 97 | 7.5
水泥品种 | 桥牌P.O 42.5R |  |  |  | 检验日期 | 2018-11-20 |  | 强度等级 |  | C30泵送
砂 源 | 四会胥江 |  |  | 筛分编号 |  |  |  | 含泥量 |  | 0.8%
石 源 | 丰鸿石业 |  |  | 筛分编号 |  |  |  | 含泥量 |  | 0.9%
砂含水量测定 |  | 石含水量测定 |  |  | 掺 合 料 含 水 量 测 定 |  |  |  | 外加剂浓度
测定时间 | 含水量 | 测定时间 | 含水量 |  | 测定时间 |  | 含水量 |  | 调整前 |  | 调整后
| 5.7% |  | 0.8% | [5 empty] | 12%
计量误差（每槽）（kg）
测试时间 | 水 | 水泥 |  | 砂 | 石 | 掺合料 |  |  | 外加剂
8:00 | 1±0.5 | 2±1 |  | 5±1 | 8±1 | 2±1 |  |  | 0.02±0.005
| 搅拌时间（每槽） | [7 empty] | min,s | 60 S
测试时间 | 水 | 水泥 |  | 砂 | 石 | 掺合料 |  |  | 外加剂
11:00 | 1±0.3 | 2±0.5 |  | 5±1 | 7±1 | 3±1 |  |  | 0.02±0.003
| 搅拌时间（每槽） | [7 empty] | min,s | 60 S
测试时间 | 水 | 水泥 |  | 砂 | 石 | 掺合料 |  |  | 外加剂
15:00 | 1±0.4 | 2±0.8 |  | 4±2 | 6±2 | 3±0.5 |  |  | 0.02±0.004
| 搅拌时间（每槽） | [7 empty] | min,s | 60 S
混凝土坍落度：温度记录 |  |  |  | 取 试 件 记 录
时间 | 温度(℃) | 坍落度mm |  | 取样地点 | 坍落度 mm |  |  | R1 | R3 | R7 | R28
|  | 175±25mm |  | 现场取样 |  |  | 强度 |  |  |  | 38.4
MPa
工程负责人: |  | 质检员: |  |  | 记录: |  | 三水区建友混凝土有限公司试验室
（盖章有效）

## 3#14
佛山市三水区建友混凝土有限公司
混凝土搅拌质量记录表
工程名称: | 中国通号·三水天聚广场西区裙楼13座及地下室 |  |  |  |  | 施工单位：通号建设集团有限公司
浇筑区段 | 14-19\A-F轴屋面层 |  |  |  | 混凝土 配合比 | 水 | 水泥 | 砂 | 石 | 掺合料 | 外加剂
搅拌时间 | 2019年1月9日10:00-14:50 |  |  |  | （kg/m³） | 108 | 277 | 796 | 1049 | 97 | 7.5
水泥品种 | 桥牌P.O 42.5R |  |  |  | 检验日期 | 2019-1-1 |  | 强度等级 |  | C30泵送
砂 源 | 四会胥江 |  |  | 筛分编号 |  |  |  | 含泥量 |  | 0.8%
石 源 | 丰鸿石业 |  |  | 筛分编号 |  |  |  | 含泥量 |  | 0.9%
砂含水量测定 |  | 石含水量测定 |  |  | 掺 合 料 含 水 量 测 定 |  |  |  | 外加剂浓度
测定时间 | 含水量 | 测定时间 | 含水量 |  | 测定时间 |  | 含水量 |  | 调整前 |  | 调整后
| 5.7% |  | 0.8% | [5 empty] | 12%
计量误差（每槽）（kg）
测试时间 | 水 | 水泥 |  | 砂 | 石 | 掺合料 |  |  | 外加剂
8:00 | 1±0.5 | 2±1 |  | 5±1 | 8±1 | 2±1 |  |  | 0.02±0.005
| 搅拌时间（每槽） | [7 empty] | min,s | 60 S
测试时间 | 水 | 水泥 |  | 砂 | 石 | 掺合料 |  |  | 外加剂
11:00 | 1±0.3 | 2±0.5 |  | 5±1 | 7±1 | 3±1 |  |  | 0.02±0.003
| 搅拌时间（每槽） | [7 empty] | min,s | 60 S
测试时间 | 水 | 水泥 |  | 砂 | 石 | 掺合料 |  |  | 外加剂
15:00 | 1±0.4 | 2±0.8 |  | 4±2 | 6±2 | 3±0.5 |  |  | 0.02±0.004
| 搅拌时间（每槽） | [7 empty] | min,s | 60 S
混凝土坍落度：温度记录 |  |  |  | 取 试 件 记 录
时间 | 温度(℃) | 坍落度mm |  | 取样地点 | 坍落度 mm |  |  | R1 | R3 | R7 | R28
|  | 175±25mm |  | 现场取样 |  |  | 强度 |  |  |  | 39.1
MPa
工程负责人: |  | 质检员: |  |  | 记录: |  | 三水区建友混凝土有限公司试验室
（盖章有效）

## 3#15
佛山市三水区建友混凝土有限公司
混凝土搅拌质量记录表
工程名称: | 中国通号·三水天聚广场西区裙楼13座及地下室 |  |  |  |  | 施工单位：通号建设集团有限公司
浇筑区段 | 1-5\A-F轴承台基础 |  |  |  | 混凝土 配合比 | 水 | 水泥 | 砂 | 石 | 掺合料 | 外加剂
搅拌时间 | 2017年10月24日10:00-22:50 |  |  |  | （kg/m³） | 112 | 322 | 758 | 1043 | 96 | 8.4
水泥品种 | 桥牌P.O 42.5R |  |  |  | 检验日期 | 2017-10-20 |  | 强度等级 |  | C35泵送P6
砂 源 | 四会胥江 |  |  | 筛分编号 |  |  |  | 含泥量 |  | 0.8%
石 源 | 丰鸿石业 |  |  | 筛分编号 |  |  |  | 含泥量 |  | 0.9%
砂含水量测定 |  | 石含水量测定 |  |  | 掺 合 料 含 水 量 测 定 |  |  |  | 外加剂浓度
测定时间 | 含水量 | 测定时间 | 含水量 |  | 测定时间 |  | 含水量 |  | 调整前 |  | 调整后
| 5.7% |  | 0.8% | [5 empty] | 12%
计量误差（每槽）（kg）
测试时间 | 水 | 水泥 |  | 砂 | 石 | 掺合料 |  |  | 外加剂
8:00 | 1±0.5 | 2±1 |  | 5±1 | 8±1 | 2±1 |  |  | 0.02±0.005
| 搅拌时间（每槽） | [7 empty] | min,s | 60 S
测试时间 | 水 | 水泥 |  | 砂 | 石 | 掺合料 |  |  | 外加剂
11:00 | 1±0.3 | 2±0.5 |  | 5±1 | 7±1 | 3±1 |  |  | 0.02±0.003
| 搅拌时间（每槽） | [7 empty] | min,s | 60 S
测试时间 | 水 | 水泥 |  | 砂 | 石 | 掺合料 |  |  | 外加剂
15:00 | 1±0.4 | 2±0.8 |  | 4±2 | 6±2 | 3±0.5 |  |  | 0.02±0.004
| 搅拌时间（每槽） | [7 empty] | min,s | 60 S
混凝土坍落度：温度记录 |  |  |  | 取 试 件 记 录
时间 | 温度(℃) | 坍落度mm |  | 取样地点 | 坍落度 mm |  |  | R1 | R3 | R28 | R28
|  | 165±25mm |  | 现场取样 |  |  | 强度 |  |  | 44.8 | 45.8
[7 empty] | MPa |  |  | 45.4 | 45.4
44.4
工程负责人: |  | 质检员: |  |  | 记录: |  | 三水区建友混凝土有限公司试验室
（盖章有效）

## 3#16
佛山市三水区建友混凝土有限公司
混凝土搅拌质量记录表
工程名称: | 中国通号·三水天聚广场西区裙楼13座及地下室 |  |  |  |  | 施工单位：通号建设集团有限公司
浇筑区段 | 1-5\A-F轴负一层墙柱 |  |  |  | 混凝土 配合比 | 水 | 水泥 | 砂 | 石 | 掺合料 | 外加剂
搅拌时间 | 2017年12月21日08:30-13:05 |  |  |  | （kg/m³） | 99 | 448 | 628 | 1115 | 98 | 12.6
水泥品种 | 桥牌P.O 42.5R |  |  |  | 检验日期 | 2017-12-20 |  | 强度等级 |  | C60泵送
砂 源 | 四会胥江 |  |  | 筛分编号 |  |  |  | 含泥量 |  | 0.8%
石 源 | 丰鸿石业 |  |  | 筛分编号 |  |  |  | 含泥量 |  | 0.9%
砂含水量测定 |  | 石含水量测定 |  |  | 掺 合 料 含 水 量 测 定 |  |  |  | 外加剂浓度
测定时间 | 含水量 | 测定时间 | 含水量 |  | 测定时间 |  | 含水量 |  | 调整前 |  | 调整后
| 5.7% |  | 0.8% | [5 empty] | 12%
计量误差（每槽）（kg）
测试时间 | 水 | 水泥 |  | 砂 | 石 | 掺合料 |  |  | 外加剂
8:00 | 1±0.5 | 2±1 |  | 5±1 | 8±1 | 2±1 |  |  | 0.02±0.005
| 搅拌时间（每槽） | [7 empty] | min,s | 60 S
测试时间 | 水 | 水泥 |  | 砂 | 石 | 掺合料 |  |  | 外加剂
11:00 | 1±0.3 | 2±0.5 |  | 5±1 | 7±1 | 3±1 |  |  | 0.02±0.003
| 搅拌时间（每槽） | [7 empty] | min,s | 60 S
测试时间 | 水 | 水泥 |  | 砂 | 石 | 掺合料 |  |  | 外加剂
15:00 | 1±0.4 | 2±0.8 |  | 4±2 | 6±2 | 3±0.5 |  |  | 0.02±0.004
| 搅拌时间（每槽） | [7 empty] | min,s | 60 S
混凝土坍落度：温度记录 |  |  |  | 取 试 件 记 录
时间 | 温度(℃) | 坍落度mm |  | 取样地点 | 坍落度 mm |  |  | R1 | R3 | R7 | R28
|  | 230±20mm |  | 现场取样 |  |  | 强度 |  |  |  | 77.6
[7 empty] | MPa |  |  |  | 78.5
76.8
工程负责人: |  | 质检员: |  |  | 记录: |  | 三水区建友混凝土有限公司试验室
（盖章有效）

## 3#17
佛山市三水区建友混凝土有限公司
混凝土搅拌质量记录表
工程名称: | 中国通号·三水天聚广场西区裙楼13座及地下室 |  |  |  |  | 施工单位：通号建设集团有限公司
浇筑区段 | 1-5\A-F轴一层梁板 |  |  |  | 混凝土 配合比 | 水 | 水泥 | 砂 | 石 | 掺合料 | 外加剂
搅拌时间 | 2017年12月24日08:00-17:05 |  |  |  | （kg/m³） | 115 | 284 | 770 | 1065 | 95 | 7.6
水泥品种 | 桥牌P.O 42.5R |  |  |  | 检验日期 | 2017-12-20 |  | 强度等级 |  | C30泵送P6
砂 源 | 四会胥江 |  |  | 筛分编号 |  |  |  | 含泥量 |  | 0.8%
石 源 | 丰鸿石业 |  |  | 筛分编号 |  |  |  | 含泥量 |  | 0.9%
砂含水量测定 |  | 石含水量测定 |  |  | 掺 合 料 含 水 量 测 定 |  |  |  | 外加剂浓度
测定时间 | 含水量 | 测定时间 | 含水量 |  | 测定时间 |  | 含水量 |  | 调整前 |  | 调整后
| 5.7% |  | 0.8% | [5 empty] | 12%
计量误差（每槽）（kg）
测试时间 | 水 | 水泥 |  | 砂 | 石 | 掺合料 |  |  | 外加剂
8:00 | 1±0.5 | 2±1 |  | 5±1 | 8±1 | 2±1 |  |  | 0.02±0.005
| 搅拌时间（每槽） | [7 empty] | min,s | 60 S
测试时间 | 水 | 水泥 |  | 砂 | 石 | 掺合料 |  |  | 外加剂
11:00 | 1±0.3 | 2±0.5 |  | 5±1 | 7±1 | 3±1 |  |  | 0.02±0.003
| 搅拌时间（每槽） | [7 empty] | min,s | 60 S
测试时间 | 水 | 水泥 |  | 砂 | 石 | 掺合料 |  |  | 外加剂
15:00 | 1±0.4 | 2±0.8 |  | 4±2 | 6±2 | 3±0.5 |  |  | 0.02±0.004
| 搅拌时间（每槽） | [7 empty] | min,s | 60 S
混凝土坍落度：温度记录 |  |  |  | 取 试 件 记 录
时间 | 温度(℃) | 坍落度mm |  | 取样地点 | 坍落度 mm |  |  | R1 | R3 | R7 | R28
|  | 165±25mm |  | 现场取样 |  |  | 强度 |  |  |  | 38.9
MPa
工程负责人: |  | 质检员: |  |  | 记录: |  | 三水区建友混凝土有限公司试验室
（盖章有效）

## 3#18
佛山市三水区建友混凝土有限公司
混凝土搅拌质量记录表
工程名称: | 中国通号·三水天聚广场西区裙楼13座及地下室 |  |  |  |  | 施工单位：通号建设集团有限公司
浇筑区段 | 1-5\A-F轴负一层外墙 |  |  |  | 混凝土 配合比 | 水 | 水泥 | 砂 | 石 | 掺合料 | 外加剂
搅拌时间 | 2017年12月24日08:00-17:05 |  |  |  | （kg/m³） | 115 | 284 | 770 | 1065 | 95 | 7.6
水泥品种 | 桥牌P.O 42.5R |  |  |  | 检验日期 | 2017-12-20 |  | 强度等级 |  | C30泵送P6
砂 源 | 四会胥江 |  |  | 筛分编号 |  |  |  | 含泥量 |  | 0.8%
石 源 | 丰鸿石业 |  |  | 筛分编号 |  |  |  | 含泥量 |  | 0.9%
砂含水量测定 |  | 石含水量测定 |  |  | 掺 合 料 含 水 量 测 定 |  |  |  | 外加剂浓度
测定时间 | 含水量 | 测定时间 | 含水量 |  | 测定时间 |  | 含水量 |  | 调整前 |  | 调整后
| 5.7% |  | 0.8% | [5 empty] | 12%
计量误差（每槽）（kg）
测试时间 | 水 | 水泥 |  | 砂 | 石 | 掺合料 |  |  | 外加剂
8:00 | 1±0.5 | 2±1 |  | 5±1 | 8±1 | 2±1 |  |  | 0.02±0.005
| 搅拌时间（每槽） | [7 empty] | min,s | 60 S
测试时间 | 水 | 水泥 |  | 砂 | 石 | 掺合料 |  |  | 外加剂
11:00 | 1±0.3 | 2±0.5 |  | 5±1 | 7±1 | 3±1 |  |  | 0.02±0.003
| 搅拌时间（每槽） | [7 empty] | min,s | 60 S
测试时间 | 水 | 水泥 |  | 砂 | 石 | 掺合料 |  |  | 外加剂
15:00 | 1±0.4 | 2±0.8 |  | 4±2 | 6±2 | 3±0.5 |  |  | 0.02±0.004
| 搅拌时间（每槽） | [7 empty] | min,s | 60 S
混凝土坍落度：温度记录 |  |  |  | 取 试 件 记 录
时间 | 温度(℃) | 坍落度mm |  | 取样地点 | 坍落度 mm |  |  | R1 | R3 | R7 | R28
|  | 165±25mm |  | 现场取样 |  |  | 强度 |  |  |  | 39.4
[7 empty] | MPa |  |  |  | 39.2
工程负责人: |  | 质检员: |  |  | 记录: |  | 三水区建友混凝土有限公司试验室
（盖章有效）

## 3#19
佛山市三水区建友混凝土有限公司
混凝土搅拌质量记录表
工程名称: | 中国通号·三水天聚广场西区裙楼13座及地下室 |  |  |  |  | 施工单位：通号建设集团有限公司
浇筑区段 | 1-7\E-J轴承台基础 |  |  |  | 混凝土 配合比 | 水 | 水泥 | 砂 | 石 | 掺合料 | 外加剂
搅拌时间 | 2017年12月10日14:00-23:25 |  |  |  | （kg/m³） | 112 | 322 | 758 | 1043 | 96 | 8.4
水泥品种 | 桥牌P.O 42.5R |  |  |  | 检验日期 | 2017-12-1 |  | 强度等级 |  | C35泵送P6
砂 源 | 四会胥江 |  |  | 筛分编号 |  |  |  | 含泥量 |  | 0.8%
石 源 | 丰鸿石业 |  |  | 筛分编号 |  |  |  | 含泥量 |  | 0.9%
砂含水量测定 |  | 石含水量测定 |  |  | 掺 合 料 含 水 量 测 定 |  |  |  | 外加剂浓度
测定时间 | 含水量 | 测定时间 | 含水量 |  | 测定时间 |  | 含水量 |  | 调整前 |  | 调整后
| 5.7% |  | 0.8% | [5 empty] | 12%
计量误差（每槽）（kg）
测试时间 | 水 | 水泥 |  | 砂 | 石 | 掺合料 |  |  | 外加剂
8:00 | 1±0.5 | 2±1 |  | 5±1 | 8±1 | 2±1 |  |  | 0.02±0.005
| 搅拌时间（每槽） | [7 empty] | min,s | 60 S
测试时间 | 水 | 水泥 |  | 砂 | 石 | 掺合料 |  |  | 外加剂
11:00 | 1±0.3 | 2±0.5 |  | 5±1 | 7±1 | 3±1 |  |  | 0.02±0.003
| 搅拌时间（每槽） | [7 empty] | min,s | 60 S
测试时间 | 水 | 水泥 |  | 砂 | 石 | 掺合料 |  |  | 外加剂
15:00 | 1±0.4 | 2±0.8 |  | 4±2 | 6±2 | 3±0.5 |  |  | 0.02±0.004
| 搅拌时间（每槽） | [7 empty] | min,s | 60 S
混凝土坍落度：温度记录 |  |  |  | 取 试 件 记 录
时间 | 温度(℃) | 坍落度mm |  | 取样地点 | 坍落度 mm |  |  | R1 | R3 | R28 | R28
|  | 165±25mm |  | 现场取样 |  |  | 强度 |  |  | 45.2 | 46.1
[7 empty] | MPa |  |  | 45.2 | 46.2
45.5
工程负责人: |  | 质检员: |  |  | 记录: |  | 三水区建友混凝土有限公司试验室
（盖章有效）

## 3#20
佛山市三水区建友混凝土有限公司
混凝土搅拌质量记录表
工程名称: | 中国通号·三水天聚广场西区裙楼13座及地下室 |  |  |  |  | 施工单位：通号建设集团有限公司
浇筑区段 | 1-7\E-J轴负一层墙柱 |  |  |  | 混凝土 配合比 | 水 | 水泥 | 砂 | 石 | 掺合料 | 外加剂
搅拌时间 | 2017年12月24日08:00-17:05 |  |  |  | （kg/m³） | 99 | 448 | 628 | 1115 | 98 | 12.6
水泥品种 | 桥牌P.O 42.5R |  |  |  | 检验日期 | 2017-12-20 |  | 强度等级 |  | C60泵送
砂 源 | 四会胥江 |  |  | 筛分编号 |  |  |  | 含泥量 |  | 0.8%
石 源 | 丰鸿石业 |  |  | 筛分编号 |  |  |  | 含泥量 |  | 0.9%
砂含水量测定 |  | 石含水量测定 |  |  | 掺 合 料 含 水 量 测 定 |  |  |  | 外加剂浓度
测定时间 | 含水量 | 测定时间 | 含水量 |  | 测定时间 |  | 含水量 |  | 调整前 |  | 调整后
| 5.7% |  | 0.8% | [5 empty] | 12%
计量误差（每槽）（kg）
测试时间 | 水 | 水泥 |  | 砂 | 石 | 掺合料 |  |  | 外加剂
8:00 | 1±0.5 | 2±1 |  | 5±1 | 8±1 | 2±1 |  |  | 0.02±0.005
| 搅拌时间（每槽） | [7 empty] | min,s | 60 S
测试时间 | 水 | 水泥 |  | 砂 | 石 | 掺合料 |  |  | 外加剂
11:00 | 1±0.3 | 2±0.5 |  | 5±1 | 7±1 | 3±1 |  |  | 0.02±0.003
| 搅拌时间（每槽） | [7 empty] | min,s | 60 S
测试时间 | 水 | 水泥 |  | 砂 | 石 | 掺合料 |  |  | 外加剂
15:00 | 1±0.4 | 2±0.8 |  | 4±2 | 6±2 | 3±0.5 |  |  | 0.02±0.004
| 搅拌时间（每槽） | [7 empty] | min,s | 60 S
混凝土坍落度：温度记录 |  |  |  | 取 试 件 记 录
时间 | 温度(℃) | 坍落度mm |  | 取样地点 | 坍落度 mm |  |  | R1 | R3 | R7 | R28
|  | 230±20mm |  | 现场取样 |  |  | 强度 |  |  |  | 77.1
MPa
工程负责人: |  | 质检员: |  |  | 记录: |  | 三水区建友混凝土有限公司试验室
（盖章有效）

## 3#21
佛山市三水区建友混凝土有限公司
混凝土搅拌质量记录表
工程名称: | 中国通号·三水天聚广场西区裙楼13座及地下室 |  |  |  |  | 施工单位：通号建设集团有限公司
浇筑区段 | 1-7\E-J轴一层梁板 |  |  |  | 混凝土 配合比 | 水 | 水泥 | 砂 | 石 | 掺合料 | 外加剂
搅拌时间 | 2017年12月24日08:00-17:05 |  |  |  | （kg/m³） | 115 | 284 | 770 | 1065 | 95 | 7.6
水泥品种 | 桥牌P.O 42.5R |  |  |  | 检验日期 | 2017-12-20 |  | 强度等级 |  | C30泵送P6
砂 源 | 四会胥江 |  |  | 筛分编号 |  |  |  | 含泥量 |  | 0.8%
石 源 | 丰鸿石业 |  |  | 筛分编号 |  |  |  | 含泥量 |  | 0.9%
砂含水量测定 |  | 石含水量测定 |  |  | 掺 合 料 含 水 量 测 定 |  |  |  | 外加剂浓度
测定时间 | 含水量 | 测定时间 | 含水量 |  | 测定时间 |  | 含水量 |  | 调整前 |  | 调整后
| 5.7% |  | 0.8% | [5 empty] | 12%
计量误差（每槽）（kg）
测试时间 | 水 | 水泥 |  | 砂 | 石 | 掺合料 |  |  | 外加剂
8:00 | 1±0.5 | 2±1 |  | 5±1 | 8±1 | 2±1 |  |  | 0.02±0.005
| 搅拌时间（每槽） | [7 empty] | min,s | 60 S
测试时间 | 水 | 水泥 |  | 砂 | 石 | 掺合料 |  |  | 外加剂
11:00 | 1±0.3 | 2±0.5 |  | 5±1 | 7±1 | 3±1 |  |  | 0.02±0.003
| 搅拌时间（每槽） | [7 empty] | min,s | 60 S
测试时间 | 水 | 水泥 |  | 砂 | 石 | 掺合料 |  |  | 外加剂
15:00 | 1±0.4 | 2±0.8 |  | 4±2 | 6±2 | 3±0.5 |  |  | 0.02±0.004
| 搅拌时间（每槽） | [7 empty] | min,s | 60 S
混凝土坍落度：温度记录 |  |  |  | 取 试 件 记 录
时间 | 温度(℃) | 坍落度mm |  | 取样地点 | 坍落度 mm |  |  | R1 | R3 | R7 | R28
|  | 165±25mm |  | 现场取样 |  |  | 强度 |  |  |  | 39.2
MPa
工程负责人: |  | 质检员: |  |  | 记录: |  | 三水区建友混凝土有限公司试验室
（盖章有效）

## 3#22
佛山市三水区建友混凝土有限公司
混凝土搅拌质量记录表
工程名称: | 中国通号·三水天聚广场西区裙楼13座及地下室 |  |  |  |  | 施工单位：通号建设集团有限公司
浇筑区段 | 1-7\E-J轴负一层外墙 |  |  |  | 混凝土 配合比 | 水 | 水泥 | 砂 | 石 | 掺合料 | 外加剂
搅拌时间 | 2017年12月24日08:00-17:05 |  |  |  | （kg/m³） | 115 | 284 | 770 | 1065 | 95 | 7.6
水泥品种 | 桥牌P.O 42.5R |  |  |  | 检验日期 | 2017-12-20 |  | 强度等级 |  | C30泵送P6
砂 源 | 四会胥江 |  |  | 筛分编号 |  |  |  | 含泥量 |  | 0.8%
石 源 | 丰鸿石业 |  |  | 筛分编号 |  |  |  | 含泥量 |  | 0.9%
砂含水量测定 |  | 石含水量测定 |  |  | 掺 合 料 含 水 量 测 定 |  |  |  | 外加剂浓度
测定时间 | 含水量 | 测定时间 | 含水量 |  | 测定时间 |  | 含水量 |  | 调整前 |  | 调整后
| 5.7% |  | 0.8% | [5 empty] | 12%
计量误差（每槽）（kg）
测试时间 | 水 | 水泥 |  | 砂 | 石 | 掺合料 |  |  | 外加剂
8:00 | 1±0.5 | 2±1 |  | 5±1 | 8±1 | 2±1 |  |  | 0.02±0.005
| 搅拌时间（每槽） | [7 empty] | min,s | 60 S
测试时间 | 水 | 水泥 |  | 砂 | 石 | 掺合料 |  |  | 外加剂
11:00 | 1±0.3 | 2±0.5 |  | 5±1 | 7±1 | 3±1 |  |  | 0.02±0.003
| 搅拌时间（每槽） | [7 empty] | min,s | 60 S
测试时间 | 水 | 水泥 |  | 砂 | 石 | 掺合料 |  |  | 外加剂
15:00 | 1±0.4 | 2±0.8 |  | 4±2 | 6±2 | 3±0.5 |  |  | 0.02±0.004
| 搅拌时间（每槽） | [7 empty] | min,s | 60 S
混凝土坍落度：温度记录 |  |  |  | 取 试 件 记 录
时间 | 温度(℃) | 坍落度mm |  | 取样地点 | 坍落度 mm |  |  | R1 | R3 | R7 | R28
|  | 165±25mm |  | 现场取样 |  |  | 强度 |  |  |  | 38.6
[7 empty] | MPa |  |  |  | 38.4
工程负责人: |  | 质检员: |  |  | 记录: |  | 三水区建友混凝土有限公司试验室
（盖章有效）

## 3#23
佛山市三水区建友混凝土有限公司
混凝土搅拌质量记录表
工程名称: | 中国通号·三水天聚广场西区裙楼13座及地下室 |  |  |  |  | 施工单位：通号建设集团有限公司
浇筑区段 | 1-7\A-J轴首层墙柱 |  |  |  | 混凝土 配合比 | 水 | 水泥 | 砂 | 石 | 掺合料 | 外加剂
搅拌时间 | 2018年1月6日18:45-20:50 |  |  |  | （kg/m³） | 99 | 448 | 628 | 1115 | 98 | 12.6
水泥品种 | 桥牌P.O 42.5R |  |  |  | 检验日期 | 2018-1-1 |  | 强度等级 |  | C60泵送
砂 源 | 四会胥江 |  |  | 筛分编号 |  |  |  | 含泥量 |  | 0.8%
石 源 | 丰鸿石业 |  |  | 筛分编号 |  |  |  | 含泥量 |  | 0.9%
砂含水量测定 |  | 石含水量测定 |  |  | 掺 合 料 含 水 量 测 定 |  |  |  | 外加剂浓度
测定时间 | 含水量 | 测定时间 | 含水量 |  | 测定时间 |  | 含水量 |  | 调整前 |  | 调整后
| 5.7% |  | 0.8% | [5 empty] | 12%
计量误差（每槽）（kg）
测试时间 | 水 | 水泥 |  | 砂 | 石 | 掺合料 |  |  | 外加剂
8:00 | 1±0.5 | 2±1 |  | 5±1 | 8±1 | 2±1 |  |  | 0.02±0.005
| 搅拌时间（每槽） | [7 empty] | min,s | 60 S
测试时间 | 水 | 水泥 |  | 砂 | 石 | 掺合料 |  |  | 外加剂
11:00 | 1±0.3 | 2±0.5 |  | 5±1 | 7±1 | 3±1 |  |  | 0.02±0.003
| 搅拌时间（每槽） | [7 empty] | min,s | 60 S
测试时间 | 水 | 水泥 |  | 砂 | 石 | 掺合料 |  |  | 外加剂
15:00 | 1±0.4 | 2±0.8 |  | 4±2 | 6±2 | 3±0.5 |  |  | 0.02±0.004
| 搅拌时间（每槽） | [7 empty] | min,s | 60 S
混凝土坍落度：温度记录 |  |  |  | 取 试 件 记 录
时间 | 温度(℃) | 坍落度mm |  | 取样地点 | 坍落度 mm |  |  | R1 | R3 | R7 | R28
|  | 230±20mm |  | 现场取样 |  |  | 强度 |  |  |  | 79.5
MPa
工程负责人: |  | 质检员: |  |  | 记录: |  | 三水区建友混凝土有限公司试验室
（盖章有效）

## 3#24
佛山市三水区建友混凝土有限公司
混凝土搅拌质量记录表
工程名称: | 中国通号·三水天聚广场西区裙楼13座及地下室 |  |  |  |  | 施工单位：通号建设集团有限公司
浇筑区段 | 1-7\A-J轴二层梁板 |  |  |  | 混凝土 配合比 | 水 | 水泥 | 砂 | 石 | 掺合料 | 外加剂
搅拌时间 | 2018年1月6日18:45-20:50 |  |  |  | （kg/m³） | 108 | 277 | 796 | 1049 | 97 | 7.5
水泥品种 | 桥牌P.O 42.5R |  |  |  | 检验日期 | 2018-1-1 |  | 强度等级 |  | C30泵送
砂 源 | 四会胥江 |  |  | 筛分编号 |  |  |  | 含泥量 |  | 0.8%
石 源 | 丰鸿石业 |  |  | 筛分编号 |  |  |  | 含泥量 |  | 0.9%
砂含水量测定 |  | 石含水量测定 |  |  | 掺 合 料 含 水 量 测 定 |  |  |  | 外加剂浓度
测定时间 | 含水量 | 测定时间 | 含水量 |  | 测定时间 |  | 含水量 |  | 调整前 |  | 调整后
| 5.7% |  | 0.8% | [5 empty] | 12%
计量误差（每槽）（kg）
测试时间 | 水 | 水泥 |  | 砂 | 石 | 掺合料 |  |  | 外加剂
8:00 | 1±0.5 | 2±1 |  | 5±1 | 8±1 | 2±1 |  |  | 0.02±0.005
| 搅拌时间（每槽） | [7 empty] | min,s | 60 S
测试时间 | 水 | 水泥 |  | 砂 | 石 | 掺合料 |  |  | 外加剂
11:00 | 1±0.3 | 2±0.5 |  | 5±1 | 7±1 | 3±1 |  |  | 0.02±0.003
| 搅拌时间（每槽） | [7 empty] | min,s | 60 S
测试时间 | 水 | 水泥 |  | 砂 | 石 | 掺合料 |  |  | 外加剂
15:00 | 1±0.4 | 2±0.8 |  | 4±2 | 6±2 | 3±0.5 |  |  | 0.02±0.004
| 搅拌时间（每槽） | [7 empty] | min,s | 60 S
混凝土坍落度：温度记录 |  |  |  | 取 试 件 记 录
时间 | 温度(℃) | 坍落度mm |  | 取样地点 | 坍落度 mm |  |  | R1 | R3 | R7 | R28
|  | 175±25mm |  | 现场取样 |  |  | 强度 |  |  |  | 38.4
[7 empty] | MPa |  |  |  | 38.9
39.4
工程负责人: |  | 质检员: |  |  | 记录: |  | 三水区建友混凝土有限公司试验室
（盖章有效）

## 3#25
佛山市三水区建友混凝土有限公司
混凝土搅拌质量记录表
工程名称: | 中国通号·三水天聚广场西区裙楼13座及地下室 |  |  |  |  | 施工单位：通号建设集团有限公司
浇筑区段 | 1-7\A-J轴二层墙柱 |  |  |  | 混凝土 配合比 | 水 | 水泥 | 砂 | 石 | 掺合料 | 外加剂
搅拌时间 | 2018年1月22日09:30-16:20 |  |  |  | （kg/m³） | 99 | 448 | 628 | 1115 | 98 | 12.6
水泥品种 | 桥牌P.O 42.5R |  |  |  | 检验日期 | 2018-1-20 |  | 强度等级 |  | C60泵送
砂 源 | 四会胥江 |  |  | 筛分编号 |  |  |  | 含泥量 |  | 0.8%
石 源 | 丰鸿石业 |  |  | 筛分编号 |  |  |  | 含泥量 |  | 0.9%
砂含水量测定 |  | 石含水量测定 |  |  | 掺 合 料 含 水 量 测 定 |  |  |  | 外加剂浓度
测定时间 | 含水量 | 测定时间 | 含水量 |  | 测定时间 |  | 含水量 |  | 调整前 |  | 调整后
| 5.7% |  | 0.8% | [5 empty] | 12%
计量误差（每槽）（kg）
测试时间 | 水 | 水泥 |  | 砂 | 石 | 掺合料 |  |  | 外加剂
8:00 | 1±0.5 | 2±1 |  | 5±1 | 8±1 | 2±1 |  |  | 0.02±0.005
| 搅拌时间（每槽） | [7 empty] | min,s | 60 S
测试时间 | 水 | 水泥 |  | 砂 | 石 | 掺合料 |  |  | 外加剂
11:00 | 1±0.3 | 2±0.5 |  | 5±1 | 7±1 | 3±1 |  |  | 0.02±0.003
| 搅拌时间（每槽） | [7 empty] | min,s | 60 S
测试时间 | 水 | 水泥 |  | 砂 | 石 | 掺合料 |  |  | 外加剂
15:00 | 1±0.4 | 2±0.8 |  | 4±2 | 6±2 | 3±0.5 |  |  | 0.02±0.004
| 搅拌时间（每槽） | [7 empty] | min,s | 60 S
混凝土坍落度：温度记录 |  |  |  | 取 试 件 记 录
时间 | 温度(℃) | 坍落度mm |  | 取样地点 | 坍落度 mm |  |  | R1 | R3 | R7 | R28
|  | 230±20mm |  | 现场取样 |  |  | 强度 |  |  |  | 77.7
MPa
工程负责人: |  | 质检员: |  |  | 记录: |  | 三水区建友混凝土有限公司试验室
（盖章有效）

## 3#26
佛山市三水区建友混凝土有限公司
混凝土搅拌质量记录表
工程名称: | 中国通号·三水天聚广场西区裙楼13座及地下室 |  |  |  |  | 施工单位：通号建设集团有限公司
浇筑区段 | 1-7\A-J轴屋面顶板 |  |  |  | 混凝土 配合比 | 水 | 水泥 | 砂 | 石 | 掺合料 | 外加剂
搅拌时间 | 2018年1月22日09:30-16:20 |  |  |  | （kg/m³） | 108 | 277 | 796 | 1049 | 97 | 7.5
水泥品种 | 桥牌P.O 42.5R |  |  |  | 检验日期 | 2018-1-20 |  | 强度等级 |  | C30泵送
砂 源 | 四会胥江 |  |  | 筛分编号 |  |  |  | 含泥量 |  | 0.8%
石 源 | 丰鸿石业 |  |  | 筛分编号 |  |  |  | 含泥量 |  | 0.9%
砂含水量测定 |  | 石含水量测定 |  |  | 掺 合 料 含 水 量 测 定 |  |  |  | 外加剂浓度
测定时间 | 含水量 | 测定时间 | 含水量 |  | 测定时间 |  | 含水量 |  | 调整前 |  | 调整后
| 5.7% |  | 0.8% | [5 empty] | 12%
计量误差（每槽）（kg）
测试时间 | 水 | 水泥 |  | 砂 | 石 | 掺合料 |  |  | 外加剂
8:00 | 1±0.5 | 2±1 |  | 5±1 | 8±1 | 2±1 |  |  | 0.02±0.005
| 搅拌时间（每槽） | [7 empty] | min,s | 60 S
测试时间 | 水 | 水泥 |  | 砂 | 石 | 掺合料 |  |  | 外加剂
11:00 | 1±0.3 | 2±0.5 |  | 5±1 | 7±1 | 3±1 |  |  | 0.02±0.003
| 搅拌时间（每槽） | [7 empty] | min,s | 60 S
测试时间 | 水 | 水泥 |  | 砂 | 石 | 掺合料 |  |  | 外加剂
15:00 | 1±0.4 | 2±0.8 |  | 4±2 | 6±2 | 3±0.5 |  |  | 0.02±0.004
| 搅拌时间（每槽） | [7 empty] | min,s | 60 S
混凝土坍落度：温度记录 |  |  |  | 取 试 件 记 录
时间 | 温度(℃) | 坍落度mm |  | 取样地点 | 坍落度 mm |  |  | R1 | R3 | R7 | R28
|  | 175±25mm |  | 现场取样 |  |  | 强度 |  |  |  | 39.4
[7 empty] | MPa |  |  |  | 39.2
38.6
工程负责人: |  | 质检员: |  |  | 记录: |  | 三水区建友混凝土有限公司试验室
（盖章有效）

## 3#27
佛山市三水区建友混凝土有限公司
混凝土搅拌质量记录表
工程名称: | 中国通号·三水天聚广场西区裙楼13座及地下室 |  |  |  |  | 施工单位：通号建设集团有限公司
浇筑区段 | 2-7\N-S轴承台基础 |  |  |  | 混凝土 配合比 | 水 | 水泥 | 砂 | 石 | 掺合料 | 外加剂
搅拌时间 | 2018年1月28日10:30-22:20 |  |  |  | （kg/m³） | 112 | 322 | 758 | 1043 | 96 | 8.4
水泥品种 | 桥牌P.O 42.5R |  |  |  | 检验日期 | 2018-1-20 |  | 强度等级 |  | C35泵送P6
砂 源 | 四会胥江 |  |  | 筛分编号 |  |  |  | 含泥量 |  | 0.8%
石 源 | 丰鸿石业 |  |  | 筛分编号 |  |  |  | 含泥量 |  | 0.9%
砂含水量测定 |  | 石含水量测定 |  |  | 掺 合 料 含 水 量 测 定 |  |  |  | 外加剂浓度
测定时间 | 含水量 | 测定时间 | 含水量 |  | 测定时间 |  | 含水量 |  | 调整前 |  | 调整后
| 5.7% |  | 0.8% | [5 empty] | 12%
计量误差（每槽）（kg）
测试时间 | 水 | 水泥 |  | 砂 | 石 | 掺合料 |  |  | 外加剂
8:00 | 1±0.5 | 2±1 |  | 5±1 | 8±1 | 2±1 |  |  | 0.02±0.005
| 搅拌时间（每槽） | [7 empty] | min,s | 60 S
测试时间 | 水 | 水泥 |  | 砂 | 石 | 掺合料 |  |  | 外加剂
11:00 | 1±0.3 | 2±0.5 |  | 5±1 | 7±1 | 3±1 |  |  | 0.02±0.003
| 搅拌时间（每槽） | [7 empty] | min,s | 60 S
测试时间 | 水 | 水泥 |  | 砂 | 石 | 掺合料 |  |  | 外加剂
15:00 | 1±0.4 | 2±0.8 |  | 4±2 | 6±2 | 3±0.5 |  |  | 0.02±0.004
| 搅拌时间（每槽） | [7 empty] | min,s | 60 S
混凝土坍落度：温度记录 |  |  |  | 取 试 件 记 录
时间 | 温度(℃) | 坍落度mm |  | 取样地点 | 坍落度 mm |  |  | R1 | R3 | R28 | R28
|  | 165±25mm |  | 现场取样 |  |  | 强度 |  |  | 45.7 | 45.9
[7 empty] | MPa |  |  | 45.9 | 45.7
44.3
工程负责人: |  | 质检员: |  |  | 记录: |  | 三水区建友混凝土有限公司试验室
（盖章有效）

## 3#28
佛山市三水区建友混凝土有限公司
混凝土搅拌质量记录表
工程名称: | 中国通号·三水天聚广场西区裙楼13座及地下室 |  |  |  |  | 施工单位：通号建设集团有限公司
浇筑区段 | 2-7\N-S轴负一层墙、柱 |  |  |  | 混凝土 配合比 | 水 | 水泥 | 砂 | 石 | 掺合料 | 外加剂
搅拌时间 | 2018年4月14日17:40-22:15 |  |  |  | （kg/m³） | 99 | 448 | 628 | 1115 | 98 | 12.6
水泥品种 | 桥牌P.O 42.5R |  |  |  | 检验日期 | 2018-4-10 |  | 强度等级 |  | C60泵送
砂 源 | 四会胥江 |  |  | 筛分编号 |  |  |  | 含泥量 |  | 0.8%
石 源 | 丰鸿石业 |  |  | 筛分编号 |  |  |  | 含泥量 |  | 0.9%
砂含水量测定 |  | 石含水量测定 |  |  | 掺 合 料 含 水 量 测 定 |  |  |  | 外加剂浓度
测定时间 | 含水量 | 测定时间 | 含水量 |  | 测定时间 |  | 含水量 |  | 调整前 |  | 调整后
| 5.7% |  | 0.8% | [5 empty] | 12%
计量误差（每槽）（kg）
测试时间 | 水 | 水泥 |  | 砂 | 石 | 掺合料 |  |  | 外加剂
8:00 | 1±0.5 | 2±1 |  | 5±1 | 8±1 | 2±1 |  |  | 0.02±0.005
| 搅拌时间（每槽） | [7 empty] | min,s | 60 S
测试时间 | 水 | 水泥 |  | 砂 | 石 | 掺合料 |  |  | 外加剂
11:00 | 1±0.3 | 2±0.5 |  | 5±1 | 7±1 | 3±1 |  |  | 0.02±0.003
| 搅拌时间（每槽） | [7 empty] | min,s | 60 S
测试时间 | 水 | 水泥 |  | 砂 | 石 | 掺合料 |  |  | 外加剂
15:00 | 1±0.4 | 2±0.8 |  | 4±2 | 6±2 | 3±0.5 |  |  | 0.02±0.004
| 搅拌时间（每槽） | [7 empty] | min,s | 60 S
混凝土坍落度：温度记录 |  |  |  | 取 试 件 记 录
时间 | 温度(℃) | 坍落度mm |  | 取样地点 | 坍落度 mm |  |  | R1 | R3 | R7 | R28
|  | 230±20mm |  | 现场取样 |  |  | 强度 |  |  |  | 77.5
[7 empty] | MPa |  |  |  | 78.8
工程负责人: |  | 质检员: |  |  | 记录: |  | 三水区建友混凝土有限公司试验室
（盖章有效）

## 3#29
佛山市三水区建友混凝土有限公司
混凝土搅拌质量记录表
工程名称: | 中国通号·三水天聚广场西区裙楼13座及地下室 |  |  |  |  | 施工单位：通号建设集团有限公司
浇筑区段 | 2-7\N-S轴负一层外墙 |  |  |  | 混凝土 配合比 | 水 | 水泥 | 砂 | 石 | 掺合料 | 外加剂
搅拌时间 | 2018年4月14日17:40-22:15 |  |  |  | （kg/m³） | 115 | 284 | 770 | 1065 | 95 | 7.6
水泥品种 | 桥牌P.O 42.5R |  |  |  | 检验日期 | 2018-4-10 |  | 强度等级 |  | C30泵送P6
砂 源 | 四会胥江 |  |  | 筛分编号 |  |  |  | 含泥量 |  | 0.8%
石 源 | 丰鸿石业 |  |  | 筛分编号 |  |  |  | 含泥量 |  | 0.9%
砂含水量测定 |  | 石含水量测定 |  |  | 掺 合 料 含 水 量 测 定 |  |  |  | 外加剂浓度
测定时间 | 含水量 | 测定时间 | 含水量 |  | 测定时间 |  | 含水量 |  | 调整前 |  | 调整后
| 5.7% |  | 0.8% | [5 empty] | 12%
计量误差（每槽）（kg）
测试时间 | 水 | 水泥 |  | 砂 | 石 | 掺合料 |  |  | 外加剂
8:00 | 1±0.5 | 2±1 |  | 5±1 | 8±1 | 2±1 |  |  | 0.02±0.005
| 搅拌时间（每槽） | [7 empty] | min,s | 60 S
测试时间 | 水 | 水泥 |  | 砂 | 石 | 掺合料 |  |  | 外加剂
11:00 | 1±0.3 | 2±0.5 |  | 5±1 | 7±1 | 3±1 |  |  | 0.02±0.003
| 搅拌时间（每槽） | [7 empty] | min,s | 60 S
测试时间 | 水 | 水泥 |  | 砂 | 石 | 掺合料 |  |  | 外加剂
15:00 | 1±0.4 | 2±0.8 |  | 4±2 | 6±2 | 3±0.5 |  |  | 0.02±0.004
| 搅拌时间（每槽） | [7 empty] | min,s | 60 S
混凝土坍落度：温度记录 |  |  |  | 取 试 件 记 录
时间 | 温度(℃) | 坍落度mm |  | 取样地点 | 坍落度 mm |  |  | R1 | R3 | R7 | R28
|  | 165±25mm |  | 现场取样 |  |  | 强度 |  |  |  | 38.9
MPa
工程负责人: |  | 质检员: |  |  | 记录: |  | 三水区建友混凝土有限公司试验室
（盖章有效）

## 3#30
佛山市三水区建友混凝土有限公司
混凝土搅拌质量记录表
工程名称: | 中国通号·三水天聚广场西区裙楼13座及地下室 |  |  |  |  | 施工单位：通号建设集团有限公司
浇筑区段 | 2-7\N-S轴一层梁、板 |  |  |  | 混凝土 配合比 | 水 | 水泥 | 砂 | 石 | 掺合料 | 外加剂
搅拌时间 | 2018年4月14日17:40-22:15 |  |  |  | （kg/m³） | 115 | 284 | 770 | 1065 | 95 | 7.6
水泥品种 | 桥牌P.O 42.5R |  |  |  | 检验日期 | 2018-4-10 |  | 强度等级 |  | C30泵送P6
砂 源 | 四会胥江 |  |  | 筛分编号 |  |  |  | 含泥量 |  | 0.8%
石 源 | 丰鸿石业 |  |  | 筛分编号 |  |  |  | 含泥量 |  | 0.9%
砂含水量测定 |  | 石含水量测定 |  |  | 掺 合 料 含 水 量 测 定 |  |  |  | 外加剂浓度
测定时间 | 含水量 | 测定时间 | 含水量 |  | 测定时间 |  | 含水量 |  | 调整前 |  | 调整后
| 5.7% |  | 0.8% | [5 empty] | 12%
计量误差（每槽）（kg）
测试时间 | 水 | 水泥 |  | 砂 | 石 | 掺合料 |  |  | 外加剂
8:00 | 1±0.5 | 2±1 |  | 5±1 | 8±1 | 2±1 |  |  | 0.02±0.005
| 搅拌时间（每槽） | [7 empty] | min,s | 60 S
测试时间 | 水 | 水泥 |  | 砂 | 石 | 掺合料 |  |  | 外加剂
11:00 | 1±0.3 | 2±0.5 |  | 5±1 | 7±1 | 3±1 |  |  | 0.02±0.003
| 搅拌时间（每槽） | [7 empty] | min,s | 60 S
测试时间 | 水 | 水泥 |  | 砂 | 石 | 掺合料 |  |  | 外加剂
15:00 | 1±0.4 | 2±0.8 |  | 4±2 | 6±2 | 3±0.5 |  |  | 0.02±0.004
| 搅拌时间（每槽） | [7 empty] | min,s | 60 S
混凝土坍落度：温度记录 |  |  |  | 取 试 件 记 录
时间 | 温度(℃) | 坍落度mm |  | 取样地点 | 坍落度 mm |  |  | R1 | R3 | R7 | R28
|  | 165±25mm |  | 现场取样 |  |  | 强度 |  |  |  | 39.3
[7 empty] | MPa |  |  |  | 39.1
39.1
工程负责人: |  | 质检员: |  |  | 记录: |  | 三水区建友混凝土有限公司试验室
（盖章有效）

## 3#31
佛山市三水区建友混凝土有限公司
混凝土搅拌质量记录表
工程名称: | 中国通号·三水天聚广场西区裙楼13座及地下室 |  |  |  |  | 施工单位：通号建设集团有限公司
浇筑区段 | 2-7\N-S轴一层墙、柱 |  |  |  | 混凝土 配合比 | 水 | 水泥 | 砂 | 石 | 掺合料 | 外加剂
搅拌时间 | 2018年6月6日08:20-13:55 |  |  |  | （kg/m³） | 99 | 448 | 628 | 1115 | 98 | 12.6
水泥品种 | 桥牌P.O 42.5R |  |  |  | 检验日期 | 2018-6-1 |  | 强度等级 |  | C60泵送
砂 源 | 四会胥江 |  |  | 筛分编号 |  |  |  | 含泥量 |  | 0.8%
石 源 | 丰鸿石业 |  |  | 筛分编号 |  |  |  | 含泥量 |  | 0.9%
砂含水量测定 |  | 石含水量测定 |  |  | 掺 合 料 含 水 量 测 定 |  |  |  | 外加剂浓度
测定时间 | 含水量 | 测定时间 | 含水量 |  | 测定时间 |  | 含水量 |  | 调整前 |  | 调整后
| 5.7% |  | 0.8% | [5 empty] | 12%
计量误差（每槽）（kg）
测试时间 | 水 | 水泥 |  | 砂 | 石 | 掺合料 |  |  | 外加剂
8:00 | 1±0.5 | 2±1 |  | 5±1 | 8±1 | 2±1 |  |  | 0.02±0.005
| 搅拌时间（每槽） | [7 empty] | min,s | 60 S
测试时间 | 水 | 水泥 |  | 砂 | 石 | 掺合料 |  |  | 外加剂
11:00 | 1±0.3 | 2±0.5 |  | 5±1 | 7±1 | 3±1 |  |  | 0.02±0.003
| 搅拌时间（每槽） | [7 empty] | min,s | 60 S
测试时间 | 水 | 水泥 |  | 砂 | 石 | 掺合料 |  |  | 外加剂
15:00 | 1±0.4 | 2±0.8 |  | 4±2 | 6±2 | 3±0.5 |  |  | 0.02±0.004
| 搅拌时间（每槽） | [7 empty] | min,s | 60 S
混凝土坍落度：温度记录 |  |  |  | 取 试 件 记 录
时间 | 温度(℃) | 坍落度mm |  | 取样地点 | 坍落度 mm |  |  | R1 | R3 | R7 | R28
|  | 230±20mm |  | 现场取样 |  |  | 强度 |  |  |  | 78.8
MPa
工程负责人: |  | 质检员: |  |  | 记录: |  | 三水区建友混凝土有限公司试验室
（盖章有效）

## 3#32
佛山市三水区建友混凝土有限公司
混凝土搅拌质量记录表
工程名称: | 中国通号·三水天聚广场西区裙楼13座及地下室 |  |  |  |  | 施工单位：通号建设集团有限公司
浇筑区段 | 2-7\N-S轴二层梁、板 |  |  |  | 混凝土 配合比 | 水 | 水泥 | 砂 | 石 | 掺合料 | 外加剂
搅拌时间 | 2018年6月6日08:20-13:55 |  |  |  | （kg/m³） | 108 | 277 | 796 | 1049 | 97 | 7.5
水泥品种 | 桥牌P.O 42.5R |  |  |  | 检验日期 | 2018-6-1 |  | 强度等级 |  | C30泵送
砂 源 | 四会胥江 |  |  | 筛分编号 |  |  |  | 含泥量 |  | 0.8%
石 源 | 丰鸿石业 |  |  | 筛分编号 |  |  |  | 含泥量 |  | 0.9%
砂含水量测定 |  | 石含水量测定 |  |  | 掺 合 料 含 水 量 测 定 |  |  |  | 外加剂浓度
测定时间 | 含水量 | 测定时间 | 含水量 |  | 测定时间 |  | 含水量 |  | 调整前 |  | 调整后
| 5.7% |  | 0.8% | [5 empty] | 12%
计量误差（每槽）（kg）
测试时间 | 水 | 水泥 |  | 砂 | 石 | 掺合料 |  |  | 外加剂
8:00 | 1±0.5 | 2±1 |  | 5±1 | 8±1 | 2±1 |  |  | 0.02±0.005
| 搅拌时间（每槽） | [7 empty] | min,s | 60 S
测试时间 | 水 | 水泥 |  | 砂 | 石 | 掺合料 |  |  | 外加剂
11:00 | 1±0.3 | 2±0.5 |  | 5±1 | 7±1 | 3±1 |  |  | 0.02±0.003
| 搅拌时间（每槽） | [7 empty] | min,s | 60 S
测试时间 | 水 | 水泥 |  | 砂 | 石 | 掺合料 |  |  | 外加剂
15:00 | 1±0.4 | 2±0.8 |  | 4±2 | 6±2 | 3±0.5 |  |  | 0.02±0.004
| 搅拌时间（每槽） | [7 empty] | min,s | 60 S
混凝土坍落度：温度记录 |  |  |  | 取 试 件 记 录
时间 | 温度(℃) | 坍落度mm |  | 取样地点 | 坍落度 mm |  |  | R1 | R3 | R7 | R28
|  | 175±25mm |  | 现场取样 |  |  | 强度 |  |  |  | 39.2
[7 empty] | MPa |  |  |  | 40.2
工程负责人: |  | 质检员: |  |  | 记录: |  | 三水区建友混凝土有限公司试验室
（盖章有效）

## 3#33
佛山市三水区建友混凝土有限公司
混凝土搅拌质量记录表
工程名称: | 中国通号·三水天聚广场西区裙楼13座及地下室 |  |  |  |  | 施工单位：通号建设集团有限公司
浇筑区段 | 2-7\N-S轴二层墙、柱 |  |  |  | 混凝土 配合比 | 水 | 水泥 | 砂 | 石 | 掺合料 | 外加剂
搅拌时间 | 2018年6月27日10:50-15:38 |  |  |  | （kg/m³） | 99 | 448 | 628 | 1115 | 98 | 12.6
水泥品种 | 桥牌P.O 42.5R |  |  |  | 检验日期 | 2018-6-20 |  | 强度等级 |  | C60泵送
砂 源 | 四会胥江 |  |  | 筛分编号 |  |  |  | 含泥量 |  | 0.8%
石 源 | 丰鸿石业 |  |  | 筛分编号 |  |  |  | 含泥量 |  | 0.9%
砂含水量测定 |  | 石含水量测定 |  |  | 掺 合 料 含 水 量 测 定 |  |  |  | 外加剂浓度
测定时间 | 含水量 | 测定时间 | 含水量 |  | 测定时间 |  | 含水量 |  | 调整前 |  | 调整后
| 5.7% |  | 0.8% | [5 empty] | 12%
计量误差（每槽）（kg）
测试时间 | 水 | 水泥 |  | 砂 | 石 | 掺合料 |  |  | 外加剂
8:00 | 1±0.5 | 2±1 |  | 5±1 | 8±1 | 2±1 |  |  | 0.02±0.005
| 搅拌时间（每槽） | [7 empty] | min,s | 60 S
测试时间 | 水 | 水泥 |  | 砂 | 石 | 掺合料 |  |  | 外加剂
11:00 | 1±0.3 | 2±0.5 |  | 5±1 | 7±1 | 3±1 |  |  | 0.02±0.003
| 搅拌时间（每槽） | [7 empty] | min,s | 60 S
测试时间 | 水 | 水泥 |  | 砂 | 石 | 掺合料 |  |  | 外加剂
15:00 | 1±0.4 | 2±0.8 |  | 4±2 | 6±2 | 3±0.5 |  |  | 0.02±0.004
| 搅拌时间（每槽） | [7 empty] | min,s | 60 S
混凝土坍落度：温度记录 |  |  |  | 取 试 件 记 录
时间 | 温度(℃) | 坍落度mm |  | 取样地点 | 坍落度 mm |  |  | R1 | R3 | R7 | R28
|  | 230±20mm |  | 现场取样 |  |  | 强度 |  |  |  | 77.3
[7 empty] | MPa |  |  |  | 78.1
76.8
工程负责人: |  | 质检员: |  |  | 记录: |  | 三水区建友混凝土有限公司试验室
（盖章有效）

## 3#34
佛山市三水区建友混凝土有限公司
混凝土搅拌质量记录表
工程名称: | 中国通号·三水天聚广场西区裙楼13座及地下室 |  |  |  |  | 施工单位：通号建设集团有限公司
浇筑区段 | 2-7\N-S轴三层梁、板 |  |  |  | 混凝土 配合比 | 水 | 水泥 | 砂 | 石 | 掺合料 | 外加剂
搅拌时间 | 2018年6月27日10:50-15:38 |  |  |  | （kg/m³） | 102 | 314 | 770 | 1045 | 99 | 8.3
水泥品种 | 桥牌P.O 42.5R |  |  |  | 检验日期 | 2018-6-20 |  | 强度等级 |  | C35泵送
砂 源 | 四会胥江 |  |  | 筛分编号 |  |  |  | 含泥量 |  | 0.8%
石 源 | 丰鸿石业 |  |  | 筛分编号 |  |  |  | 含泥量 |  | 0.9%
砂含水量测定 |  | 石含水量测定 |  |  | 掺 合 料 含 水 量 测 定 |  |  |  | 外加剂浓度
测定时间 | 含水量 | 测定时间 | 含水量 |  | 测定时间 |  | 含水量 |  | 调整前 |  | 调整后
| 5.7% |  | 0.8% | [5 empty] | 12%
计量误差（每槽）（kg）
测试时间 | 水 | 水泥 |  | 砂 | 石 | 掺合料 |  |  | 外加剂
8:00 | 1±0.5 | 2±1 |  | 5±1 | 8±1 | 2±1 |  |  | 0.02±0.005
| 搅拌时间（每槽） | [7 empty] | min,s | 60 S
测试时间 | 水 | 水泥 |  | 砂 | 石 | 掺合料 |  |  | 外加剂
11:00 | 1±0.3 | 2±0.5 |  | 5±1 | 7±1 | 3±1 |  |  | 0.02±0.003
| 搅拌时间（每槽） | [7 empty] | min,s | 60 S
测试时间 | 水 | 水泥 |  | 砂 | 石 | 掺合料 |  |  | 外加剂
15:00 | 1±0.4 | 2±0.8 |  | 4±2 | 6±2 | 3±0.5 |  |  | 0.02±0.004
| 搅拌时间（每槽） | [7 empty] | min,s | 60 S
混凝土坍落度：温度记录 |  |  |  | 取 试 件 记 录
时间 | 温度(℃) | 坍落度mm |  | 取样地点 | 坍落度 mm |  |  | R1 | R3 | R28 | R28
|  | 175±25mm |  | 现场取样 |  |  | 强度 |  |  | 45.1 | 45.5
[7 empty] | MPa |  |  |  | 44.4
46.1
工程负责人: |  | 质检员: |  |  | 记录: |  | 三水区建友混凝土有限公司试验室
（盖章有效）

## 3#35
佛山市三水区建友混凝土有限公司
混凝土搅拌质量记录表
工程名称: | 中国通号·三水天聚广场西区裙楼13座及地下室 |  |  |  |  | 施工单位：通号建设集团有限公司
浇筑区段 | 2-7\N-S轴三层墙、柱 |  |  |  | 混凝土 配合比 | 水 | 水泥 | 砂 | 石 | 掺合料 | 外加剂
搅拌时间 | 2018年7月22日14:00-16:35 |  |  |  | （kg/m³） | 109 | 337 | 755 | 1044 | 95 | 8.6
水泥品种 | 桥牌P.O 42.5R |  |  |  | 检验日期 | 2018-7-20 |  | 强度等级 |  | C40泵送
砂 源 | 四会胥江 |  |  | 筛分编号 |  |  |  | 含泥量 |  | 0.8%
石 源 | 丰鸿石业 |  |  | 筛分编号 |  |  |  | 含泥量 |  | 0.9%
砂含水量测定 |  | 石含水量测定 |  |  | 掺 合 料 含 水 量 测 定 |  |  |  | 外加剂浓度
测定时间 | 含水量 | 测定时间 | 含水量 |  | 测定时间 |  | 含水量 |  | 调整前 |  | 调整后
| 5.7% |  | 0.8% | [5 empty] | 12%
计量误差（每槽）（kg）
测试时间 | 水 | 水泥 |  | 砂 | 石 | 掺合料 |  |  | 外加剂
8:00 | 1±0.5 | 2±1 |  | 5±1 | 8±1 | 2±1 |  |  | 0.02±0.005
| 搅拌时间（每槽） | [7 empty] | min,s | 60 S
测试时间 | 水 | 水泥 |  | 砂 | 石 | 掺合料 |  |  | 外加剂
11:00 | 1±0.3 | 2±0.5 |  | 5±1 | 7±1 | 3±1 |  |  | 0.02±0.003
| 搅拌时间（每槽） | [7 empty] | min,s | 60 S
测试时间 | 水 | 水泥 |  | 砂 | 石 | 掺合料 |  |  | 外加剂
15:00 | 1±0.4 | 2±0.8 |  | 4±2 | 6±2 | 3±0.5 |  |  | 0.02±0.004
| 搅拌时间（每槽） | [7 empty] | min,s | 60 S
混凝土坍落度：温度记录 |  |  |  | 取 试 件 记 录
时间 | 温度(℃) | 坍落度mm |  | 取样地点 | 坍落度 mm |  |  | R1 | R3 | R7 | R28
|  | 175±25mm |  | 现场取样 |  |  | 强度 |  |  |  | 51.7
[7 empty] | MPa |  |  |  | 52.7
工程负责人: |  | 质检员: |  |  | 记录: |  | 三水区建友混凝土有限公司试验室
（盖章有效）

## 3#36
佛山市三水区建友混凝土有限公司
混凝土搅拌质量记录表
工程名称: | 中国通号·三水天聚广场西区裙楼13座及地下室 |  |  |  |  | 施工单位：通号建设集团有限公司
浇筑区段 | 2-7\N-S轴四层梁、板 |  |  |  | 混凝土 配合比 | 水 | 水泥 | 砂 | 石 | 掺合料 | 外加剂
搅拌时间 | 2018年7月22日14:00-16:35 |  |  |  | （kg/m³） | 108 | 277 | 796 | 1049 | 97 | 7.5
水泥品种 | 桥牌P.O 42.5R |  |  |  | 检验日期 | 2018-7-20 |  | 强度等级 |  | C30泵送
砂 源 | 四会胥江 |  |  | 筛分编号 |  |  |  | 含泥量 |  | 0.8%
石 源 | 丰鸿石业 |  |  | 筛分编号 |  |  |  | 含泥量 |  | 0.9%
砂含水量测定 |  | 石含水量测定 |  |  | 掺 合 料 含 水 量 测 定 |  |  |  | 外加剂浓度
测定时间 | 含水量 | 测定时间 | 含水量 |  | 测定时间 |  | 含水量 |  | 调整前 |  | 调整后
| 5.7% |  | 0.8% | [5 empty] | 12%
计量误差（每槽）（kg）
测试时间 | 水 | 水泥 |  | 砂 | 石 | 掺合料 |  |  | 外加剂
8:00 | 1±0.5 | 2±1 |  | 5±1 | 8±1 | 2±1 |  |  | 0.02±0.005
| 搅拌时间（每槽） | [7 empty] | min,s | 60 S
测试时间 | 水 | 水泥 |  | 砂 | 石 | 掺合料 |  |  | 外加剂
11:00 | 1±0.3 | 2±0.5 |  | 5±1 | 7±1 | 3±1 |  |  | 0.02±0.003
| 搅拌时间（每槽） | [7 empty] | min,s | 60 S
测试时间 | 水 | 水泥 |  | 砂 | 石 | 掺合料 |  |  | 外加剂
15:00 | 1±0.4 | 2±0.8 |  | 4±2 | 6±2 | 3±0.5 |  |  | 0.02±0.004
| 搅拌时间（每槽） | [7 empty] | min,s | 60 S
混凝土坍落度：温度记录 |  |  |  | 取 试 件 记 录
时间 | 温度(℃) | 坍落度mm |  | 取样地点 | 坍落度 mm |  |  | R1 | R3 | R7 | R28
|  | 175±25mm |  | 现场取样 |  |  | 强度 |  |  |  | 38.7
[7 empty] | MPa |  |  |  | 39.2
39.1
工程负责人: |  | 质检员: |  |  | 记录: |  | 三水区建友混凝土有限公司试验室
（盖章有效）

## 3#37
佛山市三水区建友混凝土有限公司
混凝土搅拌质量记录表
工程名称: | 中国通号·三水天聚广场西区裙楼13座及地下室 |  |  |  |  | 施工单位：通号建设集团有限公司
浇筑区段 | 3-9\V-AB轴承台基础 |  |  |  | 混凝土 配合比 | 水 | 水泥 | 砂 | 石 | 掺合料 | 外加剂
搅拌时间 | 2018年2月4日09:50-14:00 |  |  |  | （kg/m³） | 112 | 322 | 758 | 1043 | 96 | 8.4
水泥品种 | 桥牌P.O 42.5R |  |  |  | 检验日期 | 2018-2-1 |  | 强度等级 |  | C35泵送P6
砂 源 | 四会胥江 |  |  | 筛分编号 |  |  |  | 含泥量 |  | 0.8%
石 源 | 丰鸿石业 |  |  | 筛分编号 |  |  |  | 含泥量 |  | 0.9%
砂含水量测定 |  | 石含水量测定 |  |  | 掺 合 料 含 水 量 测 定 |  |  |  | 外加剂浓度
测定时间 | 含水量 | 测定时间 | 含水量 |  | 测定时间 |  | 含水量 |  | 调整前 |  | 调整后
| 5.7% |  | 0.8% | [5 empty] | 12%
计量误差（每槽）（kg）
测试时间 | 水 | 水泥 |  | 砂 | 石 | 掺合料 |  |  | 外加剂
8:00 | 1±0.5 | 2±1 |  | 5±1 | 8±1 | 2±1 |  |  | 0.02±0.005
| 搅拌时间（每槽） | [7 empty] | min,s | 60 S
测试时间 | 水 | 水泥 |  | 砂 | 石 | 掺合料 |  |  | 外加剂
11:00 | 1±0.3 | 2±0.5 |  | 5±1 | 7±1 | 3±1 |  |  | 0.02±0.003
| 搅拌时间（每槽） | [7 empty] | min,s | 60 S
测试时间 | 水 | 水泥 |  | 砂 | 石 | 掺合料 |  |  | 外加剂
15:00 | 1±0.4 | 2±0.8 |  | 4±2 | 6±2 | 3±0.5 |  |  | 0.02±0.004
| 搅拌时间（每槽） | [7 empty] | min,s | 60 S
混凝土坍落度：温度记录 |  |  |  | 取 试 件 记 录
时间 | 温度(℃) | 坍落度mm |  | 取样地点 | 坍落度 mm |  |  | R28 | R28 | R28 | R28
|  | 165±25mm |  | 现场取样 |  |  | 强度 | 44.7 | 45.1 | 45.0 | 44.9
[7 empty] | MPa | 44.5 | 45.8 | 45.0 | 46.2
[8 empty] | 46.6 | 44.9 | 45.8 | 46.1
工程负责人: |  | 质检员: |  |  | 记录: |  | 三水区建友混凝土有限公司试验室
（盖章有效）

## 3#371
佛山市三水区建友混凝土有限公司
混凝土搅拌质量记录表
工程名称: | 中国通号·三水天聚广场西区裙楼13座及地下室 |  |  |  |  | 施工单位：通号建设集团有限公司
浇筑区段 | 3-9\V-AB轴承台基础 |  |  |  | 混凝土 配合比 | 水 | 水泥 | 砂 | 石 | 掺合料 | 外加剂
搅拌时间 | 2018年2月4日09:50-14:00 |  |  |  | （kg/m³） | 112 | 322 | 758 | 1043 | 96 | 8.4
水泥品种 | 桥牌P.O 42.5R |  |  |  | 检验日期 | 2018-2-1 |  | 强度等级 |  | C35泵送P6
砂 源 | 四会胥江 |  |  | 筛分编号 |  |  |  | 含泥量 |  | 0.8%
石 源 | 丰鸿石业 |  |  | 筛分编号 |  |  |  | 含泥量 |  | 0.9%
砂含水量测定 |  | 石含水量测定 |  |  | 掺 合 料 含 水 量 测 定 |  |  |  | 外加剂浓度
测定时间 | 含水量 | 测定时间 | 含水量 |  | 测定时间 |  | 含水量 |  | 调整前 |  | 调整后
| 5.7% |  | 0.8% | [5 empty] | 12%
计量误差（每槽）（kg）
测试时间 | 水 | 水泥 |  | 砂 | 石 | 掺合料 |  |  | 外加剂
8:00 | 1±0.5 | 2±1 |  | 5±1 | 8±1 | 2±1 |  |  | 0.02±0.005
| 搅拌时间（每槽） | [7 empty] | min,s | 60 S
测试时间 | 水 | 水泥 |  | 砂 | 石 | 掺合料 |  |  | 外加剂
11:00 | 1±0.3 | 2±0.5 |  | 5±1 | 7±1 | 3±1 |  |  | 0.02±0.003
| 搅拌时间（每槽） | [7 empty] | min,s | 60 S
测试时间 | 水 | 水泥 |  | 砂 | 石 | 掺合料 |  |  | 外加剂
15:00 | 1±0.4 | 2±0.8 |  | 4±2 | 6±2 | 3±0.5 |  |  | 0.02±0.004
| 搅拌时间（每槽） | [7 empty] | min,s | 60 S
混凝土坍落度：温度记录 |  |  |  | 取 试 件 记 录
时间 | 温度(℃) | 坍落度mm |  | 取样地点 | 坍落度 mm |  |  | R28 | R28 | R28 | R28
|  | 165±25mm |  | 现场取样 |  |  | 强度 | 45.7 | 45.8 | 45.5 | 45.9
[7 empty] | MPa | 46.6 | 45.9 | 45.7 | 45.5
[8 empty] | 45.5 | 46.1 | 45.8 | 46.3
工程负责人: |  | 质检员: |  |  | 记录: |  | 三水区建友混凝土有限公司试验室
（盖章有效）

## 3#372
佛山市三水区建友混凝土有限公司
混凝土搅拌质量记录表
工程名称: | 中国通号·三水天聚广场西区裙楼13座及地下室 |  |  |  |  | 施工单位：通号建设集团有限公司
浇筑区段 | 3-9\V-AB轴承台基础 |  |  |  | 混凝土 配合比 | 水 | 水泥 | 砂 | 石 | 掺合料 | 外加剂
搅拌时间 | 2018年2月4日09:50-14:00 |  |  |  | （kg/m³） | 112 | 322 | 758 | 1043 | 96 | 8.4
水泥品种 | 桥牌P.O 42.5R |  |  |  | 检验日期 | 2018-2-1 |  | 强度等级 |  | C35泵送P6
砂 源 | 四会胥江 |  |  | 筛分编号 |  |  |  | 含泥量 |  | 0.8%
石 源 | 丰鸿石业 |  |  | 筛分编号 |  |  |  | 含泥量 |  | 0.9%
砂含水量测定 |  | 石含水量测定 |  |  | 掺 合 料 含 水 量 测 定 |  |  |  | 外加剂浓度
测定时间 | 含水量 | 测定时间 | 含水量 |  | 测定时间 |  | 含水量 |  | 调整前 |  | 调整后
| 5.7% |  | 0.8% | [5 empty] | 12%
计量误差（每槽）（kg）
测试时间 | 水 | 水泥 |  | 砂 | 石 | 掺合料 |  |  | 外加剂
8:00 | 1±0.5 | 2±1 |  | 5±1 | 8±1 | 2±1 |  |  | 0.02±0.005
| 搅拌时间（每槽） | [7 empty] | min,s | 60 S
测试时间 | 水 | 水泥 |  | 砂 | 石 | 掺合料 |  |  | 外加剂
11:00 | 1±0.3 | 2±0.5 |  | 5±1 | 7±1 | 3±1 |  |  | 0.02±0.003
| 搅拌时间（每槽） | [7 empty] | min,s | 60 S
测试时间 | 水 | 水泥 |  | 砂 | 石 | 掺合料 |  |  | 外加剂
15:00 | 1±0.4 | 2±0.8 |  | 4±2 | 6±2 | 3±0.5 |  |  | 0.02±0.004
| 搅拌时间（每槽） | [7 empty] | min,s | 60 S
混凝土坍落度：温度记录 |  |  |  | 取 试 件 记 录
时间 | 温度(℃) | 坍落度mm |  | 取样地点 | 坍落度 mm |  |  | R28 | R28 | R28 | R28
|  | 165±25mm |  | 现场取样 |  |  | 强度 | 45.6 | 45.3 | 45.7 | 45.7
[7 empty] | MPa | 46.7 | 46.2 | 45.7 | 45.1
[8 empty] | 46.0 | 45.4 | 44.8 | 44.9
工程负责人: |  | 质检员: |  |  | 记录: |  | 三水区建友混凝土有限公司试验室
（盖章有效）

## 3#373
佛山市三水区建友混凝土有限公司
混凝土搅拌质量记录表
工程名称: | 中国通号·三水天聚广场西区裙楼13座及地下室 |  |  |  |  | 施工单位：通号建设集团有限公司
浇筑区段 | 3-9\V-AB轴承台基础 |  |  |  | 混凝土 配合比 | 水 | 水泥 | 砂 | 石 | 掺合料 | 外加剂
搅拌时间 | 2018年2月4日09:50-14:00 |  |  |  | （kg/m³） | 112 | 322 | 758 | 1043 | 96 | 8.4
水泥品种 | 桥牌P.O 42.5R |  |  |  | 检验日期 | 2018-2-1 |  | 强度等级 |  | C35泵送P6
砂 源 | 四会胥江 |  |  | 筛分编号 |  |  |  | 含泥量 |  | 0.8%
石 源 | 丰鸿石业 |  |  | 筛分编号 |  |  |  | 含泥量 |  | 0.9%
砂含水量测定 |  | 石含水量测定 |  |  | 掺 合 料 含 水 量 测 定 |  |  |  | 外加剂浓度
测定时间 | 含水量 | 测定时间 | 含水量 |  | 测定时间 |  | 含水量 |  | 调整前 |  | 调整后
| 5.7% |  | 0.8% | [5 empty] | 12%
计量误差（每槽）（kg）
测试时间 | 水 | 水泥 |  | 砂 | 石 | 掺合料 |  |  | 外加剂
8:00 | 1±0.5 | 2±1 |  | 5±1 | 8±1 | 2±1 |  |  | 0.02±0.005
| 搅拌时间（每槽） | [7 empty] | min,s | 60 S
测试时间 | 水 | 水泥 |  | 砂 | 石 | 掺合料 |  |  | 外加剂
11:00 | 1±0.3 | 2±0.5 |  | 5±1 | 7±1 | 3±1 |  |  | 0.02±0.003
| 搅拌时间（每槽） | [7 empty] | min,s | 60 S
测试时间 | 水 | 水泥 |  | 砂 | 石 | 掺合料 |  |  | 外加剂
15:00 | 1±0.4 | 2±0.8 |  | 4±2 | 6±2 | 3±0.5 |  |  | 0.02±0.004
| 搅拌时间（每槽） | [7 empty] | min,s | 60 S
混凝土坍落度：温度记录 |  |  |  | 取 试 件 记 录
时间 | 温度(℃) | 坍落度mm |  | 取样地点 | 坍落度 mm |  |  | R28 | R28 | R28 | R28
|  | 165±25mm |  | 现场取样 |  |  | 强度 | 45.5 | 46.0 | 45.5 | 45.1
[7 empty] | MPa | 45.3 | 45.6 | 45.6 | 46.0
[8 empty] | 44.7 | 45.3 | 46.3 | 47.0
工程负责人: |  | 质检员: |  |  | 记录: |  | 三水区建友混凝土有限公司试验室
（盖章有效）

## 3#374
佛山市三水区建友混凝土有限公司
混凝土搅拌质量记录表
工程名称: | 中国通号·三水天聚广场西区裙楼13座及地下室 |  |  |  |  | 施工单位：通号建设集团有限公司
浇筑区段 | 3-9\V-AB轴承台基础 |  |  |  | 混凝土 配合比 | 水 | 水泥 | 砂 | 石 | 掺合料 | 外加剂
搅拌时间 | 2018年2月4日09:50-14:00 |  |  |  | （kg/m³） | 112 | 322 | 758 | 1043 | 96 | 8.4
水泥品种 | 桥牌P.O 42.5R |  |  |  | 检验日期 | 2018-2-1 |  | 强度等级 |  | C35泵送P6
砂 源 | 四会胥江 |  |  | 筛分编号 |  |  |  | 含泥量 |  | 0.8%
石 源 | 丰鸿石业 |  |  | 筛分编号 |  |  |  | 含泥量 |  | 0.9%
砂含水量测定 |  | 石含水量测定 |  |  | 掺 合 料 含 水 量 测 定 |  |  |  | 外加剂浓度
测定时间 | 含水量 | 测定时间 | 含水量 |  | 测定时间 |  | 含水量 |  | 调整前 |  | 调整后
| 5.7% |  | 0.8% | [5 empty] | 12%
计量误差（每槽）（kg）
测试时间 | 水 | 水泥 |  | 砂 | 石 | 掺合料 |  |  | 外加剂
8:00 | 1±0.5 | 2±1 |  | 5±1 | 8±1 | 2±1 |  |  | 0.02±0.005
| 搅拌时间（每槽） | [7 empty] | min,s | 60 S
测试时间 | 水 | 水泥 |  | 砂 | 石 | 掺合料 |  |  | 外加剂
11:00 | 1±0.3 | 2±0.5 |  | 5±1 | 7±1 | 3±1 |  |  | 0.02±0.003
| 搅拌时间（每槽） | [7 empty] | min,s | 60 S
测试时间 | 水 | 水泥 |  | 砂 | 石 | 掺合料 |  |  | 外加剂
15:00 | 1±0.4 | 2±0.8 |  | 4±2 | 6±2 | 3±0.5 |  |  | 0.02±0.004
| 搅拌时间（每槽） | [7 empty] | min,s | 60 S
混凝土坍落度：温度记录 |  |  |  | 取 试 件 记 录
时间 | 温度(℃) | 坍落度mm |  | 取样地点 | 坍落度 mm |  |  | R28 | R28 | R28 | R28
|  | 165±25mm |  | 现场取样 |  |  | 强度 | 45.4 | 46.0 | 45.7 | 45.5
[7 empty] | MPa | 46.3 | 46.3 | 45.1 | 44.9
[8 empty] | 45.2 | 45.7 | 44.9 | 45.1
工程负责人: |  | 质检员: |  |  | 记录: |  | 三水区建友混凝土有限公司试验室
（盖章有效）

## 3#375
佛山市三水区建友混凝土有限公司
混凝土搅拌质量记录表
工程名称: | 中国通号·三水天聚广场西区裙楼13座及地下室 |  |  |  |  | 施工单位：通号建设集团有限公司
浇筑区段 | 3-9\V-AB轴承台基础 |  |  |  | 混凝土 配合比 | 水 | 水泥 | 砂 | 石 | 掺合料 | 外加剂
搅拌时间 | 2018年2月4日09:50-14:00 |  |  |  | （kg/m³） | 112 | 322 | 758 | 1043 | 96 | 8.4
水泥品种 | 桥牌P.O 42.5R |  |  |  | 检验日期 | 2018-2-1 |  | 强度等级 |  | C35泵送P6
砂 源 | 四会胥江 |  |  | 筛分编号 |  |  |  | 含泥量 |  | 0.8%
石 源 | 丰鸿石业 |  |  | 筛分编号 |  |  |  | 含泥量 |  | 0.9%
砂含水量测定 |  | 石含水量测定 |  |  | 掺 合 料 含 水 量 测 定 |  |  |  | 外加剂浓度
测定时间 | 含水量 | 测定时间 | 含水量 |  | 测定时间 |  | 含水量 |  | 调整前 |  | 调整后
| 5.7% |  | 0.8% | [5 empty] | 12%
计量误差（每槽）（kg）
测试时间 | 水 | 水泥 |  | 砂 | 石 | 掺合料 |  |  | 外加剂
8:00 | 1±0.5 | 2±1 |  | 5±1 | 8±1 | 2±1 |  |  | 0.02±0.005
| 搅拌时间（每槽） | [7 empty] | min,s | 60 S
测试时间 | 水 | 水泥 |  | 砂 | 石 | 掺合料 |  |  | 外加剂
11:00 | 1±0.3 | 2±0.5 |  | 5±1 | 7±1 | 3±1 |  |  | 0.02±0.003
| 搅拌时间（每槽） | [7 empty] | min,s | 60 S
测试时间 | 水 | 水泥 |  | 砂 | 石 | 掺合料 |  |  | 外加剂
15:00 | 1±0.4 | 2±0.8 |  | 4±2 | 6±2 | 3±0.5 |  |  | 0.02±0.004
| 搅拌时间（每槽） | [7 empty] | min,s | 60 S
混凝土坍落度：温度记录 |  |  |  | 取 试 件 记 录
时间 | 温度(℃) | 坍落度mm |  | 取样地点 | 坍落度 mm |  |  | R1 | R3 | R7 | R28
|  | 165±25mm |  | 现场取样 |  |  | 强度 |  |  |  | 46.3
[7 empty] | MPa |  |  |  | 45.2
46.3
工程负责人: |  | 质检员: |  |  | 记录: |  | 三水区建友混凝土有限公司试验室
（盖章有效）

## 3#38
佛山市三水区建友混凝土有限公司
混凝土搅拌质量记录表
工程名称: | 中国通号·三水天聚广场西区裙楼13座及地下室 |  |  |  |  | 施工单位：通号建设集团有限公司
浇筑区段 | 3-9\V-AB轴负一层墙、柱 |  |  |  | 混凝土 配合比 | 水 | 水泥 | 砂 | 石 | 掺合料 | 外加剂
搅拌时间 | 2018年3月30日07:40-20:50 |  |  |  | （kg/m³） | 99 | 448 | 628 | 1115 | 98 | 12.6
水泥品种 | 桥牌P.O 42.5R |  |  |  | 检验日期 | 2018-3-20 |  | 强度等级 |  | C60泵送
砂 源 | 四会胥江 |  |  | 筛分编号 |  |  |  | 含泥量 |  | 0.8%
石 源 | 丰鸿石业 |  |  | 筛分编号 |  |  |  | 含泥量 |  | 0.9%
砂含水量测定 |  | 石含水量测定 |  |  | 掺 合 料 含 水 量 测 定 |  |  |  | 外加剂浓度
测定时间 | 含水量 | 测定时间 | 含水量 |  | 测定时间 |  | 含水量 |  | 调整前 |  | 调整后
| 5.7% |  | 0.8% | [5 empty] | 12%
计量误差（每槽）（kg）
测试时间 | 水 | 水泥 |  | 砂 | 石 | 掺合料 |  |  | 外加剂
8:00 | 1±0.5 | 2±1 |  | 5±1 | 8±1 | 2±1 |  |  | 0.02±0.005
| 搅拌时间（每槽） | [7 empty] | min,s | 60 S
测试时间 | 水 | 水泥 |  | 砂 | 石 | 掺合料 |  |  | 外加剂
11:00 | 1±0.3 | 2±0.5 |  | 5±1 | 7±1 | 3±1 |  |  | 0.02±0.003
| 搅拌时间（每槽） | [7 empty] | min,s | 60 S
测试时间 | 水 | 水泥 |  | 砂 | 石 | 掺合料 |  |  | 外加剂
15:00 | 1±0.4 | 2±0.8 |  | 4±2 | 6±2 | 3±0.5 |  |  | 0.02±0.004
| 搅拌时间（每槽） | [7 empty] | min,s | 60 S
混凝土坍落度：温度记录 |  |  |  | 取 试 件 记 录
时间 | 温度(℃) | 坍落度mm |  | 取样地点 | 坍落度 mm |  |  | R1 | R3 | R7 | R28
|  | 230±20mm |  | 现场取样 |  |  | 强度 |  |  |  | 78.5
[7 empty] | MPa |  |  |  | 77.5
工程负责人: |  | 质检员: |  |  | 记录: |  | 三水区建友混凝土有限公司试验室
（盖章有效）

## 3#39
佛山市三水区建友混凝土有限公司
混凝土搅拌质量记录表
工程名称: | 中国通号·三水天聚广场西区裙楼13座及地下室 |  |  |  |  | 施工单位：通号建设集团有限公司
浇筑区段 | 3-9\V-AB轴负一层外墙 |  |  |  | 混凝土 配合比 | 水 | 水泥 | 砂 | 石 | 掺合料 | 外加剂
搅拌时间 | 2018年3月30日07:40-20:50 |  |  |  | （kg/m³） | 112 | 322 | 758 | 1043 | 96 | 8.4
水泥品种 | 桥牌P.O 42.5R |  |  |  | 检验日期 | 2018-3-20 |  | 强度等级 |  | C35泵送P6
砂 源 | 四会胥江 |  |  | 筛分编号 |  |  |  | 含泥量 |  | 0.8%
石 源 | 丰鸿石业 |  |  | 筛分编号 |  |  |  | 含泥量 |  | 0.9%
砂含水量测定 |  | 石含水量测定 |  |  | 掺 合 料 含 水 量 测 定 |  |  |  | 外加剂浓度
测定时间 | 含水量 | 测定时间 | 含水量 |  | 测定时间 |  | 含水量 |  | 调整前 |  | 调整后
| 5.7% |  | 0.8% | [5 empty] | 12%
计量误差（每槽）（kg）
测试时间 | 水 | 水泥 |  | 砂 | 石 | 掺合料 |  |  | 外加剂
8:00 | 1±0.5 | 2±1 |  | 5±1 | 8±1 | 2±1 |  |  | 0.02±0.005
| 搅拌时间（每槽） | [7 empty] | min,s | 60 S
测试时间 | 水 | 水泥 |  | 砂 | 石 | 掺合料 |  |  | 外加剂
11:00 | 1±0.3 | 2±0.5 |  | 5±1 | 7±1 | 3±1 |  |  | 0.02±0.003
| 搅拌时间（每槽） | [7 empty] | min,s | 60 S
测试时间 | 水 | 水泥 |  | 砂 | 石 | 掺合料 |  |  | 外加剂
15:00 | 1±0.4 | 2±0.8 |  | 4±2 | 6±2 | 3±0.5 |  |  | 0.02±0.004
| 搅拌时间（每槽） | [7 empty] | min,s | 60 S
混凝土坍落度：温度记录 |  |  |  | 取 试 件 记 录
时间 | 温度(℃) | 坍落度mm |  | 取样地点 | 坍落度 mm |  |  | R1 | R3 | R7 | R28
|  | 165±25mm |  | 现场取样 |  |  | 强度 |  |  |  | 46.3
[7 empty] | MPa |  |  |  | 45.7
工程负责人: |  | 质检员: |  |  | 记录: |  | 三水区建友混凝土有限公司试验室
（盖章有效）

## 3#40
佛山市三水区建友混凝土有限公司
混凝土搅拌质量记录表
工程名称: | 中国通号·三水天聚广场西区裙楼13座及地下室 |  |  |  |  | 施工单位：通号建设集团有限公司
浇筑区段 | 3-9\V-AB轴一层梁、板 |  |  |  | 混凝土 配合比 | 水 | 水泥 | 砂 | 石 | 掺合料 | 外加剂
搅拌时间 | 2018年3月30日07:40-20:50 |  |  |  | （kg/m³） | 112 | 322 | 758 | 1043 | 96 | 8.4
水泥品种 | 桥牌P.O 42.5R |  |  |  | 检验日期 | 2018-3-20 |  | 强度等级 |  | C35泵送P6
砂 源 | 四会胥江 |  |  | 筛分编号 |  |  |  | 含泥量 |  | 0.8%
石 源 | 丰鸿石业 |  |  | 筛分编号 |  |  |  | 含泥量 |  | 0.9%
砂含水量测定 |  | 石含水量测定 |  |  | 掺 合 料 含 水 量 测 定 |  |  |  | 外加剂浓度
测定时间 | 含水量 | 测定时间 | 含水量 |  | 测定时间 |  | 含水量 |  | 调整前 |  | 调整后
| 5.7% |  | 0.8% | [5 empty] | 12%
计量误差（每槽）（kg）
测试时间 | 水 | 水泥 |  | 砂 | 石 | 掺合料 |  |  | 外加剂
8:00 | 1±0.5 | 2±1 |  | 5±1 | 8±1 | 2±1 |  |  | 0.02±0.005
| 搅拌时间（每槽） | [7 empty] | min,s | 60 S
测试时间 | 水 | 水泥 |  | 砂 | 石 | 掺合料 |  |  | 外加剂
11:00 | 1±0.3 | 2±0.5 |  | 5±1 | 7±1 | 3±1 |  |  | 0.02±0.003
| 搅拌时间（每槽） | [7 empty] | min,s | 60 S
测试时间 | 水 | 水泥 |  | 砂 | 石 | 掺合料 |  |  | 外加剂
15:00 | 1±0.4 | 2±0.8 |  | 4±2 | 6±2 | 3±0.5 |  |  | 0.02±0.004
| 搅拌时间（每槽） | [7 empty] | min,s | 60 S
混凝土坍落度：温度记录 |  |  |  | 取 试 件 记 录
时间 | 温度(℃) | 坍落度mm |  | 取样地点 | 坍落度 mm |  |  | R1 | R3 | R28 | R28
|  | 165±25mm |  | 现场取样 |  |  | 强度 |  |  | 46.0 | 45.6
[7 empty] | MPa |  |  |  | 46.1
45.9
工程负责人: |  | 质检员: |  |  | 记录: |  | 三水区建友混凝土有限公司试验室
（盖章有效）

## 3#41
佛山市三水区建友混凝土有限公司
混凝土搅拌质量记录表
工程名称: | 中国通号·三水天聚广场西区裙楼13座及地下室 |  |  |  |  | 施工单位：通号建设集团有限公司
浇筑区段 | 3-9\V-AB轴一层墙、柱 |  |  |  | 混凝土 配合比 | 水 | 水泥 | 砂 | 石 | 掺合料 | 外加剂
搅拌时间 | 2018年6月4日09:30-12:20 |  |  |  | （kg/m³） | 99 | 448 | 628 | 1115 | 98 | 12.6
水泥品种 | 桥牌P.O 42.5R |  |  |  | 检验日期 | 2018-6-1 |  | 强度等级 |  | C60泵送
砂 源 | 四会胥江 |  |  | 筛分编号 |  |  |  | 含泥量 |  | 0.8%
石 源 | 丰鸿石业 |  |  | 筛分编号 |  |  |  | 含泥量 |  | 0.9%
砂含水量测定 |  | 石含水量测定 |  |  | 掺 合 料 含 水 量 测 定 |  |  |  | 外加剂浓度
测定时间 | 含水量 | 测定时间 | 含水量 |  | 测定时间 |  | 含水量 |  | 调整前 |  | 调整后
| 5.7% |  | 0.8% | [5 empty] | 12%
计量误差（每槽）（kg）
测试时间 | 水 | 水泥 |  | 砂 | 石 | 掺合料 |  |  | 外加剂
8:00 | 1±0.5 | 2±1 |  | 5±1 | 8±1 | 2±1 |  |  | 0.02±0.005
| 搅拌时间（每槽） | [7 empty] | min,s | 60 S
测试时间 | 水 | 水泥 |  | 砂 | 石 | 掺合料 |  |  | 外加剂
11:00 | 1±0.3 | 2±0.5 |  | 5±1 | 7±1 | 3±1 |  |  | 0.02±0.003
| 搅拌时间（每槽） | [7 empty] | min,s | 60 S
测试时间 | 水 | 水泥 |  | 砂 | 石 | 掺合料 |  |  | 外加剂
15:00 | 1±0.4 | 2±0.8 |  | 4±2 | 6±2 | 3±0.5 |  |  | 0.02±0.004
| 搅拌时间（每槽） | [7 empty] | min,s | 60 S
混凝土坍落度：温度记录 |  |  |  | 取 试 件 记 录
时间 | 温度(℃) | 坍落度mm |  | 取样地点 | 坍落度 mm |  |  | R1 | R3 | R7 | R28
|  | 230±20mm |  | 现场取样 |  |  | 强度 |  |  |  | 78.4
[7 empty] | MPa |  |  |  | 79.5
工程负责人: |  | 质检员: |  |  | 记录: |  | 三水区建友混凝土有限公司试验室
（盖章有效）

## 3#42
佛山市三水区建友混凝土有限公司
混凝土搅拌质量记录表
工程名称: | 中国通号·三水天聚广场西区裙楼13座及地下室 |  |  |  |  | 施工单位：通号建设集团有限公司
浇筑区段 | 3-9\V-AB轴二层梁、板 |  |  |  | 混凝土 配合比 | 水 | 水泥 | 砂 | 石 | 掺合料 | 外加剂
搅拌时间 | 2018年6月4日09:30-12:20 |  |  |  | （kg/m³） | 108 | 277 | 796 | 1049 | 97 | 7.5
水泥品种 | 桥牌P.O 42.5R |  |  |  | 检验日期 | 2018-6-1 |  | 强度等级 |  | C30泵送
砂 源 | 四会胥江 |  |  | 筛分编号 |  |  |  | 含泥量 |  | 0.8%
石 源 | 丰鸿石业 |  |  | 筛分编号 |  |  |  | 含泥量 |  | 0.9%
砂含水量测定 |  | 石含水量测定 |  |  | 掺 合 料 含 水 量 测 定 |  |  |  | 外加剂浓度
测定时间 | 含水量 | 测定时间 | 含水量 |  | 测定时间 |  | 含水量 |  | 调整前 |  | 调整后
| 5.7% |  | 0.8% | [5 empty] | 12%
计量误差（每槽）（kg）
测试时间 | 水 | 水泥 |  | 砂 | 石 | 掺合料 |  |  | 外加剂
8:00 | 1±0.5 | 2±1 |  | 5±1 | 8±1 | 2±1 |  |  | 0.02±0.005
| 搅拌时间（每槽） | [7 empty] | min,s | 60 S
测试时间 | 水 | 水泥 |  | 砂 | 石 | 掺合料 |  |  | 外加剂
11:00 | 1±0.3 | 2±0.5 |  | 5±1 | 7±1 | 3±1 |  |  | 0.02±0.003
| 搅拌时间（每槽） | [7 empty] | min,s | 60 S
测试时间 | 水 | 水泥 |  | 砂 | 石 | 掺合料 |  |  | 外加剂
15:00 | 1±0.4 | 2±0.8 |  | 4±2 | 6±2 | 3±0.5 |  |  | 0.02±0.004
| 搅拌时间（每槽） | [7 empty] | min,s | 60 S
混凝土坍落度：温度记录 |  |  |  | 取 试 件 记 录
时间 | 温度(℃) | 坍落度mm |  | 取样地点 | 坍落度 mm |  |  | R1 | R3 | R7 | R28
|  | 175±25mm |  | 现场取样 |  |  | 强度 |  |  |  | 38.3
[7 empty] | MPa |  |  |  | 38.6
工程负责人: |  | 质检员: |  |  | 记录: |  | 三水区建友混凝土有限公司试验室
（盖章有效）

## 3#43
佛山市三水区建友混凝土有限公司
混凝土搅拌质量记录表
工程名称: | 中国通号·三水天聚广场西区裙楼13座及地下室 |  |  |  |  | 施工单位：通号建设集团有限公司
浇筑区段 | 3-9\V-AB轴二层墙、柱 |  |  |  | 混凝土 配合比 | 水 | 水泥 | 砂 | 石 | 掺合料 | 外加剂
搅拌时间 | 2018年6月27日15:30-22:20 |  |  |  | （kg/m³） | 99 | 448 | 628 | 1115 | 98 | 12.6
水泥品种 | 桥牌P.O 42.5R |  |  |  | 检验日期 | 2018-6-20 |  | 强度等级 |  | C60泵送
砂 源 | 四会胥江 |  |  | 筛分编号 |  |  |  | 含泥量 |  | 0.8%
石 源 | 丰鸿石业 |  |  | 筛分编号 |  |  |  | 含泥量 |  | 0.9%
砂含水量测定 |  | 石含水量测定 |  |  | 掺 合 料 含 水 量 测 定 |  |  |  | 外加剂浓度
测定时间 | 含水量 | 测定时间 | 含水量 |  | 测定时间 |  | 含水量 |  | 调整前 |  | 调整后
| 5.7% |  | 0.8% | [5 empty] | 12%
计量误差（每槽）（kg）
测试时间 | 水 | 水泥 |  | 砂 | 石 | 掺合料 |  |  | 外加剂
8:00 | 1±0.5 | 2±1 |  | 5±1 | 8±1 | 2±1 |  |  | 0.02±0.005
| 搅拌时间（每槽） | [7 empty] | min,s | 60 S
测试时间 | 水 | 水泥 |  | 砂 | 石 | 掺合料 |  |  | 外加剂
11:00 | 1±0.3 | 2±0.5 |  | 5±1 | 7±1 | 3±1 |  |  | 0.02±0.003
| 搅拌时间（每槽） | [7 empty] | min,s | 60 S
测试时间 | 水 | 水泥 |  | 砂 | 石 | 掺合料 |  |  | 外加剂
15:00 | 1±0.4 | 2±0.8 |  | 4±2 | 6±2 | 3±0.5 |  |  | 0.02±0.004
| 搅拌时间（每槽） | [7 empty] | min,s | 60 S
混凝土坍落度：温度记录 |  |  |  | 取 试 件 记 录
时间 | 温度(℃) | 坍落度mm |  | 取样地点 | 坍落度 mm |  |  | R1 | R3 | R7 | R28
|  | 230±20mm |  | 现场取样 |  |  | 强度 |  |  |  | 80.3
[7 empty] | MPa |  |  |  | 78.2
77.1
工程负责人: |  | 质检员: |  |  | 记录: |  | 三水区建友混凝土有限公司试验室
（盖章有效）

## 3#44
佛山市三水区建友混凝土有限公司
混凝土搅拌质量记录表
工程名称: | 中国通号·三水天聚广场西区裙楼13座及地下室 |  |  |  |  | 施工单位：通号建设集团有限公司
浇筑区段 | 3-9\V-AB轴三层梁、板 |  |  |  | 混凝土 配合比 | 水 | 水泥 | 砂 | 石 | 掺合料 | 外加剂
搅拌时间 | 2018年6月27日15:30-22:20 |  |  |  | （kg/m³） | 102 | 314 | 770 | 1045 | 99 | 8.3
水泥品种 | 桥牌P.O 42.5R |  |  |  | 检验日期 | 2018-6-20 |  | 强度等级 |  | C35泵送
砂 源 | 四会胥江 |  |  | 筛分编号 |  |  |  | 含泥量 |  | 0.8%
石 源 | 丰鸿石业 |  |  | 筛分编号 |  |  |  | 含泥量 |  | 0.9%
砂含水量测定 |  | 石含水量测定 |  |  | 掺 合 料 含 水 量 测 定 |  |  |  | 外加剂浓度
测定时间 | 含水量 | 测定时间 | 含水量 |  | 测定时间 |  | 含水量 |  | 调整前 |  | 调整后
| 5.7% |  | 0.8% | [5 empty] | 12%
计量误差（每槽）（kg）
测试时间 | 水 | 水泥 |  | 砂 | 石 | 掺合料 |  |  | 外加剂
8:00 | 1±0.5 | 2±1 |  | 5±1 | 8±1 | 2±1 |  |  | 0.02±0.005
| 搅拌时间（每槽） | [7 empty] | min,s | 60 S
测试时间 | 水 | 水泥 |  | 砂 | 石 | 掺合料 |  |  | 外加剂
11:00 | 1±0.3 | 2±0.5 |  | 5±1 | 7±1 | 3±1 |  |  | 0.02±0.003
| 搅拌时间（每槽） | [7 empty] | min,s | 60 S
测试时间 | 水 | 水泥 |  | 砂 | 石 | 掺合料 |  |  | 外加剂
15:00 | 1±0.4 | 2±0.8 |  | 4±2 | 6±2 | 3±0.5 |  |  | 0.02±0.004
| 搅拌时间（每槽） | [7 empty] | min,s | 60 S
混凝土坍落度：温度记录 |  |  |  | 取 试 件 记 录
时间 | 温度(℃) | 坍落度mm |  | 取样地点 | 坍落度 mm |  |  | R1 | R3 | R28 | R28
|  | 175±25mm |  | 现场取样 |  |  | 强度 |  |  | 45.2 | 47.1
[7 empty] | MPa |  |  | 45.9 | 45.3
46.0
工程负责人: |  | 质检员: |  |  | 记录: |  | 三水区建友混凝土有限公司试验室
（盖章有效）

## 3#45
佛山市三水区建友混凝土有限公司
混凝土搅拌质量记录表
工程名称: | 中国通号·三水天聚广场西区裙楼13座及地下室 |  |  |  |  | 施工单位：通号建设集团有限公司
浇筑区段 | 3-9\V-AB轴三层墙、柱 |  |  |  | 混凝土 配合比 | 水 | 水泥 | 砂 | 石 | 掺合料 | 外加剂
搅拌时间 | 2018年7月27日18:45-20:20 |  |  |  | （kg/m³） | 109 | 337 | 755 | 1044 | 95 | 8.6
水泥品种 | 桥牌P.O 42.5R |  |  |  | 检验日期 | 2018-7-20 |  | 强度等级 |  | C40泵送
砂 源 | 四会胥江 |  |  | 筛分编号 |  |  |  | 含泥量 |  | 0.8%
石 源 | 丰鸿石业 |  |  | 筛分编号 |  |  |  | 含泥量 |  | 0.9%
砂含水量测定 |  | 石含水量测定 |  |  | 掺 合 料 含 水 量 测 定 |  |  |  | 外加剂浓度
测定时间 | 含水量 | 测定时间 | 含水量 |  | 测定时间 |  | 含水量 |  | 调整前 |  | 调整后
| 5.7% |  | 0.8% | [5 empty] | 12%
计量误差（每槽）（kg）
测试时间 | 水 | 水泥 |  | 砂 | 石 | 掺合料 |  |  | 外加剂
8:00 | 1±0.5 | 2±1 |  | 5±1 | 8±1 | 2±1 |  |  | 0.02±0.005
| 搅拌时间（每槽） | [7 empty] | min,s | 60 S
测试时间 | 水 | 水泥 |  | 砂 | 石 | 掺合料 |  |  | 外加剂
11:00 | 1±0.3 | 2±0.5 |  | 5±1 | 7±1 | 3±1 |  |  | 0.02±0.003
| 搅拌时间（每槽） | [7 empty] | min,s | 60 S
测试时间 | 水 | 水泥 |  | 砂 | 石 | 掺合料 |  |  | 外加剂
15:00 | 1±0.4 | 2±0.8 |  | 4±2 | 6±2 | 3±0.5 |  |  | 0.02±0.004
| 搅拌时间（每槽） | [7 empty] | min,s | 60 S
混凝土坍落度：温度记录 |  |  |  | 取 试 件 记 录
时间 | 温度(℃) | 坍落度mm |  | 取样地点 | 坍落度 mm |  |  | R1 | R3 | R7 | R28
|  | 175±25mm |  | 现场取样 |  |  | 强度 |  |  |  | 51.8
[7 empty] | MPa |  |  |  | 53.0
工程负责人: |  | 质检员: |  |  | 记录: |  | 三水区建友混凝土有限公司试验室
（盖章有效）

## 3#46
佛山市三水区建友混凝土有限公司
混凝土搅拌质量记录表
工程名称: | 中国通号·三水天聚广场西区裙楼13座及地下室 |  |  |  |  | 施工单位：通号建设集团有限公司
浇筑区段 | 3-9\V-AB轴四层梁、板 |  |  |  | 混凝土 配合比 | 水 | 水泥 | 砂 | 石 | 掺合料 | 外加剂
搅拌时间 | 2018年7月27日18:45-20:20 |  |  |  | （kg/m³） | 108 | 277 | 796 | 1049 | 97 | 7.5
水泥品种 | 桥牌P.O 42.5R |  |  |  | 检验日期 | 2018-7-20 |  | 强度等级 |  | C30泵送
砂 源 | 四会胥江 |  |  | 筛分编号 |  |  |  | 含泥量 |  | 0.8%
石 源 | 丰鸿石业 |  |  | 筛分编号 |  |  |  | 含泥量 |  | 0.9%
砂含水量测定 |  | 石含水量测定 |  |  | 掺 合 料 含 水 量 测 定 |  |  |  | 外加剂浓度
测定时间 | 含水量 | 测定时间 | 含水量 |  | 测定时间 |  | 含水量 |  | 调整前 |  | 调整后
| 5.7% |  | 0.8% | [5 empty] | 12%
计量误差（每槽）（kg）
测试时间 | 水 | 水泥 |  | 砂 | 石 | 掺合料 |  |  | 外加剂
8:00 | 1±0.5 | 2±1 |  | 5±1 | 8±1 | 2±1 |  |  | 0.02±0.005
| 搅拌时间（每槽） | [7 empty] | min,s | 60 S
测试时间 | 水 | 水泥 |  | 砂 | 石 | 掺合料 |  |  | 外加剂
11:00 | 1±0.3 | 2±0.5 |  | 5±1 | 7±1 | 3±1 |  |  | 0.02±0.003
| 搅拌时间（每槽） | [7 empty] | min,s | 60 S
测试时间 | 水 | 水泥 |  | 砂 | 石 | 掺合料 |  |  | 外加剂
15:00 | 1±0.4 | 2±0.8 |  | 4±2 | 6±2 | 3±0.5 |  |  | 0.02±0.004
| 搅拌时间（每槽） | [7 empty] | min,s | 60 S
混凝土坍落度：温度记录 |  |  |  | 取 试 件 记 录
时间 | 温度(℃) | 坍落度mm |  | 取样地点 | 坍落度 mm |  |  | R1 | R3 | R7 | R28
|  | 175±25mm |  | 现场取样 |  |  | 强度 |  |  |  | 38.3
[7 empty] | MPa |  |  |  | 39.3
39.5
工程负责人: |  | 质检员: |  |  | 记录: |  | 三水区建友混凝土有限公司试验室
（盖章有效）

## 3#47
佛山市三水区建友混凝土有限公司
混凝土搅拌质量记录表
工程名称: | 中国通号·三水天聚广场西区裙楼13座及地下室 |  |  |  |  | 施工单位：通号建设集团有限公司
浇筑区段 | 13-19\V-AB轴承台基础 |  |  |  | 混凝土 配合比 | 水 | 水泥 | 砂 | 石 | 掺合料 | 外加剂
搅拌时间 | 2018年1月31日09:50-17:55 |  |  |  | （kg/m³） | 112 | 322 | 758 | 1043 | 96 | 8.4
水泥品种 | 桥牌P.O 42.5R |  |  |  | 检验日期 | 2018-1-30 |  | 强度等级 |  | C35泵送P6
砂 源 | 四会胥江 |  |  | 筛分编号 |  |  |  | 含泥量 |  | 0.8%
石 源 | 丰鸿石业 |  |  | 筛分编号 |  |  |  | 含泥量 |  | 0.9%
砂含水量测定 |  | 石含水量测定 |  |  | 掺 合 料 含 水 量 测 定 |  |  |  | 外加剂浓度
测定时间 | 含水量 | 测定时间 | 含水量 |  | 测定时间 |  | 含水量 |  | 调整前 |  | 调整后
| 5.7% |  | 0.8% | [5 empty] | 12%
计量误差（每槽）（kg）
测试时间 | 水 | 水泥 |  | 砂 | 石 | 掺合料 |  |  | 外加剂
8:00 | 1±0.5 | 2±1 |  | 5±1 | 8±1 | 2±1 |  |  | 0.02±0.005
| 搅拌时间（每槽） | [7 empty] | min,s | 60 S
测试时间 | 水 | 水泥 |  | 砂 | 石 | 掺合料 |  |  | 外加剂
11:00 | 1±0.3 | 2±0.5 |  | 5±1 | 7±1 | 3±1 |  |  | 0.02±0.003
| 搅拌时间（每槽） | [7 empty] | min,s | 60 S
测试时间 | 水 | 水泥 |  | 砂 | 石 | 掺合料 |  |  | 外加剂
15:00 | 1±0.4 | 2±0.8 |  | 4±2 | 6±2 | 3±0.5 |  |  | 0.02±0.004
| 搅拌时间（每槽） | [7 empty] | min,s | 60 S
混凝土坍落度：温度记录 |  |  |  | 取 试 件 记 录
时间 | 温度(℃) | 坍落度mm |  | 取样地点 | 坍落度 mm |  |  | R1 | R3 | R28 | R28
|  | 165±25mm |  | 现场取样 |  |  | 强度 |  |  | 45.5 | 46.3
[7 empty] | MPa |  |  | 46.0 | 45.3
45.6
工程负责人: |  | 质检员: |  |  | 记录: |  | 三水区建友混凝土有限公司试验室
（盖章有效）

## 3#48
佛山市三水区建友混凝土有限公司
混凝土搅拌质量记录表
工程名称: | 中国通号·三水天聚广场西区裙楼13座及地下室 |  |  |  |  | 施工单位：通号建设集团有限公司
浇筑区段 | 13-19\V-AB轴负一层墙、柱 |  |  |  | 混凝土 配合比 | 水 | 水泥 | 砂 | 石 | 掺合料 | 外加剂
搅拌时间 | 2018年4月13日07:20-21:45 |  |  |  | （kg/m³） | 99 | 448 | 628 | 1115 | 98 | 12.6
水泥品种 | 桥牌P.O 42.5R |  |  |  | 检验日期 | 2018-4-10 |  | 强度等级 |  | C60泵送
砂 源 | 四会胥江 |  |  | 筛分编号 |  |  |  | 含泥量 |  | 0.8%
石 源 | 丰鸿石业 |  |  | 筛分编号 |  |  |  | 含泥量 |  | 0.9%
砂含水量测定 |  | 石含水量测定 |  |  | 掺 合 料 含 水 量 测 定 |  |  |  | 外加剂浓度
测定时间 | 含水量 | 测定时间 | 含水量 |  | 测定时间 |  | 含水量 |  | 调整前 |  | 调整后
| 5.7% |  | 0.8% | [5 empty] | 12%
计量误差（每槽）（kg）
测试时间 | 水 | 水泥 |  | 砂 | 石 | 掺合料 |  |  | 外加剂
8:00 | 1±0.5 | 2±1 |  | 5±1 | 8±1 | 2±1 |  |  | 0.02±0.005
| 搅拌时间（每槽） | [7 empty] | min,s | 60 S
测试时间 | 水 | 水泥 |  | 砂 | 石 | 掺合料 |  |  | 外加剂
11:00 | 1±0.3 | 2±0.5 |  | 5±1 | 7±1 | 3±1 |  |  | 0.02±0.003
| 搅拌时间（每槽） | [7 empty] | min,s | 60 S
测试时间 | 水 | 水泥 |  | 砂 | 石 | 掺合料 |  |  | 外加剂
15:00 | 1±0.4 | 2±0.8 |  | 4±2 | 6±2 | 3±0.5 |  |  | 0.02±0.004
| 搅拌时间（每槽） | [7 empty] | min,s | 60 S
混凝土坍落度：温度记录 |  |  |  | 取 试 件 记 录
时间 | 温度(℃) | 坍落度mm |  | 取样地点 | 坍落度 mm |  |  | R1 | R3 | R7 | R28
|  | 230±20mm |  | 现场取样 |  |  | 强度 |  |  |  | 78.7
[7 empty] | MPa |  |  |  | 80.2
工程负责人: |  | 质检员: |  |  | 记录: |  | 三水区建友混凝土有限公司试验室
（盖章有效）

## 3#49
佛山市三水区建友混凝土有限公司
混凝土搅拌质量记录表
工程名称: | 中国通号·三水天聚广场西区裙楼13座及地下室 |  |  |  |  | 施工单位：通号建设集团有限公司
浇筑区段 | 13-19\V-AB轴负一层外墙 |  |  |  | 混凝土 配合比 | 水 | 水泥 | 砂 | 石 | 掺合料 | 外加剂
搅拌时间 | 2018年4月13日07:20-21:45 |  |  |  | （kg/m³） | 112 | 322 | 758 | 1043 | 96 | 8.4
水泥品种 | 桥牌P.O 42.5R |  |  |  | 检验日期 | 2018-4-10 |  | 强度等级 |  | C35泵送P6
砂 源 | 四会胥江 |  |  | 筛分编号 |  |  |  | 含泥量 |  | 0.8%
石 源 | 丰鸿石业 |  |  | 筛分编号 |  |  |  | 含泥量 |  | 0.9%
砂含水量测定 |  | 石含水量测定 |  |  | 掺 合 料 含 水 量 测 定 |  |  |  | 外加剂浓度
测定时间 | 含水量 | 测定时间 | 含水量 |  | 测定时间 |  | 含水量 |  | 调整前 |  | 调整后
| 5.7% |  | 0.8% | [5 empty] | 12%
计量误差（每槽）（kg）
测试时间 | 水 | 水泥 |  | 砂 | 石 | 掺合料 |  |  | 外加剂
8:00 | 1±0.5 | 2±1 |  | 5±1 | 8±1 | 2±1 |  |  | 0.02±0.005
| 搅拌时间（每槽） | [7 empty] | min,s | 60 S
测试时间 | 水 | 水泥 |  | 砂 | 石 | 掺合料 |  |  | 外加剂
11:00 | 1±0.3 | 2±0.5 |  | 5±1 | 7±1 | 3±1 |  |  | 0.02±0.003
| 搅拌时间（每槽） | [7 empty] | min,s | 60 S
测试时间 | 水 | 水泥 |  | 砂 | 石 | 掺合料 |  |  | 外加剂
15:00 | 1±0.4 | 2±0.8 |  | 4±2 | 6±2 | 3±0.5 |  |  | 0.02±0.004
| 搅拌时间（每槽） | [7 empty] | min,s | 60 S
混凝土坍落度：温度记录 |  |  |  | 取 试 件 记 录
时间 | 温度(℃) | 坍落度mm |  | 取样地点 | 坍落度 mm |  |  | R1 | R3 | R7 | R28
|  | 165±25mm |  | 现场取样 |  |  | 强度 |  |  |  | 46.0
MPa
工程负责人: |  | 质检员: |  |  | 记录: |  | 三水区建友混凝土有限公司试验室
（盖章有效）

## 3#50
佛山市三水区建友混凝土有限公司
混凝土搅拌质量记录表
工程名称: | 中国通号·三水天聚广场西区裙楼13座及地下室 |  |  |  |  | 施工单位：通号建设集团有限公司
浇筑区段 | 13-19\V-AB轴一层梁、板 |  |  |  | 混凝土 配合比 | 水 | 水泥 | 砂 | 石 | 掺合料 | 外加剂
搅拌时间 | 2018年4月13日07:20-21:45 |  |  |  | （kg/m³） | 112 | 322 | 758 | 1043 | 96 | 8.4
水泥品种 | 桥牌P.O 42.5R |  |  |  | 检验日期 | 2018-4-10 |  | 强度等级 |  | C35泵送P6
砂 源 | 四会胥江 |  |  | 筛分编号 |  |  |  | 含泥量 |  | 0.8%
石 源 | 丰鸿石业 |  |  | 筛分编号 |  |  |  | 含泥量 |  | 0.9%
砂含水量测定 |  | 石含水量测定 |  |  | 掺 合 料 含 水 量 测 定 |  |  |  | 外加剂浓度
测定时间 | 含水量 | 测定时间 | 含水量 |  | 测定时间 |  | 含水量 |  | 调整前 |  | 调整后
| 5.7% |  | 0.8% | [5 empty] | 12%
计量误差（每槽）（kg）
测试时间 | 水 | 水泥 |  | 砂 | 石 | 掺合料 |  |  | 外加剂
8:00 | 1±0.5 | 2±1 |  | 5±1 | 8±1 | 2±1 |  |  | 0.02±0.005
| 搅拌时间（每槽） | [7 empty] | min,s | 60 S
测试时间 | 水 | 水泥 |  | 砂 | 石 | 掺合料 |  |  | 外加剂
11:00 | 1±0.3 | 2±0.5 |  | 5±1 | 7±1 | 3±1 |  |  | 0.02±0.003
| 搅拌时间（每槽） | [7 empty] | min,s | 60 S
测试时间 | 水 | 水泥 |  | 砂 | 石 | 掺合料 |  |  | 外加剂
15:00 | 1±0.4 | 2±0.8 |  | 4±2 | 6±2 | 3±0.5 |  |  | 0.02±0.004
| 搅拌时间（每槽） | [7 empty] | min,s | 60 S
混凝土坍落度：温度记录 |  |  |  | 取 试 件 记 录
时间 | 温度(℃) | 坍落度mm |  | 取样地点 | 坍落度 mm |  |  | R1 | R3 | R28 | R28
|  | 165±25mm |  | 现场取样 |  |  | 强度 |  |  | 46.0 | 45.2
[7 empty] | MPa |  |  | 45.2 | 45.0
45.8
工程负责人: |  | 质检员: |  |  | 记录: |  | 三水区建友混凝土有限公司试验室
（盖章有效）

## 3#51
佛山市三水区建友混凝土有限公司
混凝土搅拌质量记录表
工程名称: | 中国通号·三水天聚广场西区裙楼13座及地下室 |  |  |  |  | 施工单位：通号建设集团有限公司
浇筑区段 | 13-19\V-AB轴一层墙、柱 |  |  |  | 混凝土 配合比 | 水 | 水泥 | 砂 | 石 | 掺合料 | 外加剂
搅拌时间 | 2018年6月8日09:20-15:45 |  |  |  | （kg/m³） | 99 | 448 | 628 | 1115 | 98 | 12.6
水泥品种 | 桥牌P.O 42.5R |  |  |  | 检验日期 | 2018-6-1 |  | 强度等级 |  | C60泵送
砂 源 | 四会胥江 |  |  | 筛分编号 |  |  |  | 含泥量 |  | 0.8%
石 源 | 丰鸿石业 |  |  | 筛分编号 |  |  |  | 含泥量 |  | 0.9%
砂含水量测定 |  | 石含水量测定 |  |  | 掺 合 料 含 水 量 测 定 |  |  |  | 外加剂浓度
测定时间 | 含水量 | 测定时间 | 含水量 |  | 测定时间 |  | 含水量 |  | 调整前 |  | 调整后
| 5.7% |  | 0.8% | [5 empty] | 12%
计量误差（每槽）（kg）
测试时间 | 水 | 水泥 |  | 砂 | 石 | 掺合料 |  |  | 外加剂
8:00 | 1±0.5 | 2±1 |  | 5±1 | 8±1 | 2±1 |  |  | 0.02±0.005
| 搅拌时间（每槽） | [7 empty] | min,s | 60 S
测试时间 | 水 | 水泥 |  | 砂 | 石 | 掺合料 |  |  | 外加剂
11:00 | 1±0.3 | 2±0.5 |  | 5±1 | 7±1 | 3±1 |  |  | 0.02±0.003
| 搅拌时间（每槽） | [7 empty] | min,s | 60 S
测试时间 | 水 | 水泥 |  | 砂 | 石 | 掺合料 |  |  | 外加剂
15:00 | 1±0.4 | 2±0.8 |  | 4±2 | 6±2 | 3±0.5 |  |  | 0.02±0.004
| 搅拌时间（每槽） | [7 empty] | min,s | 60 S
混凝土坍落度：温度记录 |  |  |  | 取 试 件 记 录
时间 | 温度(℃) | 坍落度mm |  | 取样地点 | 坍落度 mm |  |  | R1 | R3 | R7 | R28
|  | 230±20mm |  | 现场取样 |  |  | 强度 |  |  |  | 77.6
MPa
工程负责人: |  | 质检员: |  |  | 记录: |  | 三水区建友混凝土有限公司试验室
（盖章有效）

## 3#52
佛山市三水区建友混凝土有限公司
混凝土搅拌质量记录表
工程名称: | 中国通号·三水天聚广场西区裙楼13座及地下室 |  |  |  |  | 施工单位：通号建设集团有限公司
浇筑区段 | 13-19\V-AB轴二层梁、板 |  |  |  | 混凝土 配合比 | 水 | 水泥 | 砂 | 石 | 掺合料 | 外加剂
搅拌时间 | 2018年6月8日09:20-15:45 |  |  |  | （kg/m³） | 108 | 277 | 796 | 1049 | 97 | 7.5
水泥品种 | 桥牌P.O 42.5R |  |  |  | 检验日期 | 2018-6-1 |  | 强度等级 |  | C30泵送
砂 源 | 四会胥江 |  |  | 筛分编号 |  |  |  | 含泥量 |  | 0.8%
石 源 | 丰鸿石业 |  |  | 筛分编号 |  |  |  | 含泥量 |  | 0.9%
砂含水量测定 |  | 石含水量测定 |  |  | 掺 合 料 含 水 量 测 定 |  |  |  | 外加剂浓度
测定时间 | 含水量 | 测定时间 | 含水量 |  | 测定时间 |  | 含水量 |  | 调整前 |  | 调整后
| 5.7% |  | 0.8% | [5 empty] | 12%
计量误差（每槽）（kg）
测试时间 | 水 | 水泥 |  | 砂 | 石 | 掺合料 |  |  | 外加剂
8:00 | 1±0.5 | 2±1 |  | 5±1 | 8±1 | 2±1 |  |  | 0.02±0.005
| 搅拌时间（每槽） | [7 empty] | min,s | 60 S
测试时间 | 水 | 水泥 |  | 砂 | 石 | 掺合料 |  |  | 外加剂
11:00 | 1±0.3 | 2±0.5 |  | 5±1 | 7±1 | 3±1 |  |  | 0.02±0.003
| 搅拌时间（每槽） | [7 empty] | min,s | 60 S
测试时间 | 水 | 水泥 |  | 砂 | 石 | 掺合料 |  |  | 外加剂
15:00 | 1±0.4 | 2±0.8 |  | 4±2 | 6±2 | 3±0.5 |  |  | 0.02±0.004
| 搅拌时间（每槽） | [7 empty] | min,s | 60 S
混凝土坍落度：温度记录 |  |  |  | 取 试 件 记 录
时间 | 温度(℃) | 坍落度mm |  | 取样地点 | 坍落度 mm |  |  | R1 | R3 | R7 | R28
|  | 175±25mm |  | 现场取样 |  |  | 强度 |  |  |  | 39.6
[7 empty] | MPa |  |  |  | 39.6
工程负责人: |  | 质检员: |  |  | 记录: |  | 三水区建友混凝土有限公司试验室
（盖章有效）

## 3#53
佛山市三水区建友混凝土有限公司
混凝土搅拌质量记录表
工程名称: | 中国通号·三水天聚广场西区裙楼13座及地下室 |  |  |  |  | 施工单位：通号建设集团有限公司
浇筑区段 | 13-19\V-AB轴一层墙柱 |  |  |  | 混凝土 配合比 | 水 | 水泥 | 砂 | 石 | 掺合料 | 外加剂
搅拌时间 | 2018年6月19日08:25-16:30 |  |  |  | （kg/m³） | 99 | 448 | 628 | 1115 | 98 | 12.6
水泥品种 | 桥牌P.O 42.5R |  |  |  | 检验日期 | 2018-6-10 |  | 强度等级 |  | C60泵送
砂 源 | 四会胥江 |  |  | 筛分编号 |  |  |  | 含泥量 |  | 0.8%
石 源 | 丰鸿石业 |  |  | 筛分编号 |  |  |  | 含泥量 |  | 0.9%
砂含水量测定 |  | 石含水量测定 |  |  | 掺 合 料 含 水 量 测 定 |  |  |  | 外加剂浓度
测定时间 | 含水量 | 测定时间 | 含水量 |  | 测定时间 |  | 含水量 |  | 调整前 |  | 调整后
| 5.7% |  | 0.8% | [5 empty] | 12%
计量误差（每槽）（kg）
测试时间 | 水 | 水泥 |  | 砂 | 石 | 掺合料 |  |  | 外加剂
8:00 | 1±0.5 | 2±1 |  | 5±1 | 8±1 | 2±1 |  |  | 0.02±0.005
| 搅拌时间（每槽） | [7 empty] | min,s | 60 S
测试时间 | 水 | 水泥 |  | 砂 | 石 | 掺合料 |  |  | 外加剂
11:00 | 1±0.3 | 2±0.5 |  | 5±1 | 7±1 | 3±1 |  |  | 0.02±0.003
| 搅拌时间（每槽） | [7 empty] | min,s | 60 S
测试时间 | 水 | 水泥 |  | 砂 | 石 | 掺合料 |  |  | 外加剂
15:00 | 1±0.4 | 2±0.8 |  | 4±2 | 6±2 | 3±0.5 |  |  | 0.02±0.004
| 搅拌时间（每槽） | [7 empty] | min,s | 60 S
混凝土坍落度：温度记录 |  |  |  | 取 试 件 记 录
时间 | 温度(℃) | 坍落度mm |  | 取样地点 | 坍落度 mm |  |  | R1 | R3 | R7 | R28
|  | 230±20mm |  | 现场取样 |  |  | 强度 |  |  |  | 78.5
[7 empty] | MPa |  |  |  | 77.3
工程负责人: |  | 质检员: |  |  | 记录: |  | 三水区建友混凝土有限公司试验室
（盖章有效）

## 3#54
佛山市三水区建友混凝土有限公司
混凝土搅拌质量记录表
工程名称: | 中国通号·三水天聚广场西区裙楼13座及地下室 |  |  |  |  | 施工单位：通号建设集团有限公司
浇筑区段 | 13-19\V-AB轴二层梁、板 |  |  |  | 混凝土 配合比 | 水 | 水泥 | 砂 | 石 | 掺合料 | 外加剂
搅拌时间 | 2018年6月19日08:25-16:30 |  |  |  | （kg/m³） | 108 | 277 | 796 | 1049 | 97 | 7.5
水泥品种 | 桥牌P.O 42.5R |  |  |  | 检验日期 | 2018-6-10 |  | 强度等级 |  | C30泵送
砂 源 | 四会胥江 |  |  | 筛分编号 |  |  |  | 含泥量 |  | 0.8%
石 源 | 丰鸿石业 |  |  | 筛分编号 |  |  |  | 含泥量 |  | 0.9%
砂含水量测定 |  | 石含水量测定 |  |  | 掺 合 料 含 水 量 测 定 |  |  |  | 外加剂浓度
测定时间 | 含水量 | 测定时间 | 含水量 |  | 测定时间 |  | 含水量 |  | 调整前 |  | 调整后
| 5.7% |  | 0.8% | [5 empty] | 12%
计量误差（每槽）（kg）
测试时间 | 水 | 水泥 |  | 砂 | 石 | 掺合料 |  |  | 外加剂
8:00 | 1±0.5 | 2±1 |  | 5±1 | 8±1 | 2±1 |  |  | 0.02±0.005
| 搅拌时间（每槽） | [7 empty] | min,s | 60 S
测试时间 | 水 | 水泥 |  | 砂 | 石 | 掺合料 |  |  | 外加剂
11:00 | 1±0.3 | 2±0.5 |  | 5±1 | 7±1 | 3±1 |  |  | 0.02±0.003
| 搅拌时间（每槽） | [7 empty] | min,s | 60 S
测试时间 | 水 | 水泥 |  | 砂 | 石 | 掺合料 |  |  | 外加剂
15:00 | 1±0.4 | 2±0.8 |  | 4±2 | 6±2 | 3±0.5 |  |  | 0.02±0.004
| 搅拌时间（每槽） | [7 empty] | min,s | 60 S
混凝土坍落度：温度记录 |  |  |  | 取 试 件 记 录
时间 | 温度(℃) | 坍落度mm |  | 取样地点 | 坍落度 mm |  |  | R1 | R3 | R7 | R28
|  | 175±25mm |  | 现场取样 |  |  | 强度 |  |  |  | 38.7
[7 empty] | MPa |  |  |  | 39.6
工程负责人: |  | 质检员: |  |  | 记录: |  | 三水区建友混凝土有限公司试验室
（盖章有效）

## 3#55
佛山市三水区建友混凝土有限公司
混凝土搅拌质量记录表
工程名称: | 中国通号·三水天聚广场西区裙楼13座及地下室 |  |  |  |  | 施工单位：通号建设集团有限公司
浇筑区段 | 13-19\V-AB轴二层墙、柱 |  |  |  | 混凝土 配合比 | 水 | 水泥 | 砂 | 石 | 掺合料 | 外加剂
搅拌时间 | 2018年7月13日13:25-19:15 |  |  |  | （kg/m³） | 99 | 448 | 628 | 1115 | 98 | 12.6
水泥品种 | 桥牌P.O 42.5R |  |  |  | 检验日期 | 2018-7-10 |  | 强度等级 |  | C60泵送
砂 源 | 四会胥江 |  |  | 筛分编号 |  |  |  | 含泥量 |  | 0.8%
石 源 | 丰鸿石业 |  |  | 筛分编号 |  |  |  | 含泥量 |  | 0.9%
砂含水量测定 |  | 石含水量测定 |  |  | 掺 合 料 含 水 量 测 定 |  |  |  | 外加剂浓度
测定时间 | 含水量 | 测定时间 | 含水量 |  | 测定时间 |  | 含水量 |  | 调整前 |  | 调整后
| 5.7% |  | 0.8% | [5 empty] | 12%
计量误差（每槽）（kg）
测试时间 | 水 | 水泥 |  | 砂 | 石 | 掺合料 |  |  | 外加剂
8:00 | 1±0.5 | 2±1 |  | 5±1 | 8±1 | 2±1 |  |  | 0.02±0.005
| 搅拌时间（每槽） | [7 empty] | min,s | 60 S
测试时间 | 水 | 水泥 |  | 砂 | 石 | 掺合料 |  |  | 外加剂
11:00 | 1±0.3 | 2±0.5 |  | 5±1 | 7±1 | 3±1 |  |  | 0.02±0.003
| 搅拌时间（每槽） | [7 empty] | min,s | 60 S
测试时间 | 水 | 水泥 |  | 砂 | 石 | 掺合料 |  |  | 外加剂
15:00 | 1±0.4 | 2±0.8 |  | 4±2 | 6±2 | 3±0.5 |  |  | 0.02±0.004
| 搅拌时间（每槽） | [7 empty] | min,s | 60 S
混凝土坍落度：温度记录 |  |  |  | 取 试 件 记 录
时间 | 温度(℃) | 坍落度mm |  | 取样地点 | 坍落度 mm |  |  | R1 | R3 | R7 | R28
|  | 230±20mm |  | 现场取样 |  |  | 强度 |  |  |  | 77.7
[7 empty] | MPa |  |  |  | 77.4
工程负责人: |  | 质检员: |  |  | 记录: |  | 三水区建友混凝土有限公司试验室
（盖章有效）

## 3#56
佛山市三水区建友混凝土有限公司
混凝土搅拌质量记录表
工程名称: | 中国通号·三水天聚广场西区裙楼13座及地下室 |  |  |  |  | 施工单位：通号建设集团有限公司
浇筑区段 | 13-19\V-AB轴三层梁、板 |  |  |  | 混凝土 配合比 | 水 | 水泥 | 砂 | 石 | 掺合料 | 外加剂
搅拌时间 | 2018年7月13日13:25-19:15 |  |  |  | （kg/m³） | 102 | 314 | 770 | 1045 | 99 | 8.3
水泥品种 | 桥牌P.O 42.5R |  |  |  | 检验日期 | 2018-7-10 |  | 强度等级 |  | C35泵送
砂 源 | 四会胥江 |  |  | 筛分编号 |  |  |  | 含泥量 |  | 0.8%
石 源 | 丰鸿石业 |  |  | 筛分编号 |  |  |  | 含泥量 |  | 0.9%
砂含水量测定 |  | 石含水量测定 |  |  | 掺 合 料 含 水 量 测 定 |  |  |  | 外加剂浓度
测定时间 | 含水量 | 测定时间 | 含水量 |  | 测定时间 |  | 含水量 |  | 调整前 |  | 调整后
| 5.7% |  | 0.8% | [5 empty] | 12%
计量误差（每槽）（kg）
测试时间 | 水 | 水泥 |  | 砂 | 石 | 掺合料 |  |  | 外加剂
8:00 | 1±0.5 | 2±1 |  | 5±1 | 8±1 | 2±1 |  |  | 0.02±0.005
| 搅拌时间（每槽） | [7 empty] | min,s | 60 S
测试时间 | 水 | 水泥 |  | 砂 | 石 | 掺合料 |  |  | 外加剂
11:00 | 1±0.3 | 2±0.5 |  | 5±1 | 7±1 | 3±1 |  |  | 0.02±0.003
| 搅拌时间（每槽） | [7 empty] | min,s | 60 S
测试时间 | 水 | 水泥 |  | 砂 | 石 | 掺合料 |  |  | 外加剂
15:00 | 1±0.4 | 2±0.8 |  | 4±2 | 6±2 | 3±0.5 |  |  | 0.02±0.004
| 搅拌时间（每槽） | [7 empty] | min,s | 60 S
混凝土坍落度：温度记录 |  |  |  | 取 试 件 记 录
时间 | 温度(℃) | 坍落度mm |  | 取样地点 | 坍落度 mm |  |  | R1 | R3 | R7 | R28
|  | 175±25mm |  | 现场取样 |  |  | 强度 |  |  |  | 46.0
[7 empty] | MPa |  |  |  | 44.5
44.6
工程负责人: |  | 质检员: |  |  | 记录: |  | 三水区建友混凝土有限公司试验室
（盖章有效）

## 3#57
佛山市三水区建友混凝土有限公司
混凝土搅拌质量记录表
工程名称: | 中国通号·三水天聚广场西区裙楼13座及地下室 |  |  |  |  | 施工单位：通号建设集团有限公司
浇筑区段 | 13-19\V-AB轴三层墙、柱 |  |  |  | 混凝土 配合比 | 水 | 水泥 | 砂 | 石 | 掺合料 | 外加剂
搅拌时间 | 2018年8月22日10:30-19:30 |  |  |  | （kg/m³） | 109 | 337 | 755 | 1044 | 95 | 8.6
水泥品种 | 桥牌P.O 42.5R |  |  |  | 检验日期 | 2018-8-20 |  | 强度等级 |  | C40泵送
砂 源 | 四会胥江 |  |  | 筛分编号 |  |  |  | 含泥量 |  | 0.8%
石 源 | 丰鸿石业 |  |  | 筛分编号 |  |  |  | 含泥量 |  | 0.9%
砂含水量测定 |  | 石含水量测定 |  |  | 掺 合 料 含 水 量 测 定 |  |  |  | 外加剂浓度
测定时间 | 含水量 | 测定时间 | 含水量 |  | 测定时间 |  | 含水量 |  | 调整前 |  | 调整后
| 5.7% |  | 0.8% | [5 empty] | 12%
计量误差（每槽）（kg）
测试时间 | 水 | 水泥 |  | 砂 | 石 | 掺合料 |  |  | 外加剂
8:00 | 1±0.5 | 2±1 |  | 5±1 | 8±1 | 2±1 |  |  | 0.02±0.005
| 搅拌时间（每槽） | [7 empty] | min,s | 60 S
测试时间 | 水 | 水泥 |  | 砂 | 石 | 掺合料 |  |  | 外加剂
11:00 | 1±0.3 | 2±0.5 |  | 5±1 | 7±1 | 3±1 |  |  | 0.02±0.003
| 搅拌时间（每槽） | [7 empty] | min,s | 60 S
测试时间 | 水 | 水泥 |  | 砂 | 石 | 掺合料 |  |  | 外加剂
15:00 | 1±0.4 | 2±0.8 |  | 4±2 | 6±2 | 3±0.5 |  |  | 0.02±0.004
| 搅拌时间（每槽） | [7 empty] | min,s | 60 S
混凝土坍落度：温度记录 |  |  |  | 取 试 件 记 录
时间 | 温度(℃) | 坍落度mm |  | 取样地点 | 坍落度 mm |  |  | R1 | R3 | R7 | R28
|  | 175±25mm |  | 现场取样 |  |  | 强度 |  |  |  | 51.5
[7 empty] | MPa |  |  |  | 52.0
工程负责人: |  | 质检员: |  |  | 记录: |  | 三水区建友混凝土有限公司试验室
（盖章有效）

## 3#58
佛山市三水区建友混凝土有限公司
混凝土搅拌质量记录表
工程名称: | 中国通号·三水天聚广场西区裙楼13座及地下室 |  |  |  |  | 施工单位：通号建设集团有限公司
浇筑区段 | 13-19\V-AB轴四层梁、板 |  |  |  | 混凝土 配合比 | 水 | 水泥 | 砂 | 石 | 掺合料 | 外加剂
搅拌时间 | 2018年8月22日10:30-19:30 |  |  |  | （kg/m³） | 108 | 277 | 796 | 1049 | 97 | 7.5
水泥品种 | 桥牌P.O 42.5R |  |  |  | 检验日期 | 2018-8-20 |  | 强度等级 |  | C30泵送
砂 源 | 四会胥江 |  |  | 筛分编号 |  |  |  | 含泥量 |  | 0.8%
石 源 | 丰鸿石业 |  |  | 筛分编号 |  |  |  | 含泥量 |  | 0.9%
砂含水量测定 |  | 石含水量测定 |  |  | 掺 合 料 含 水 量 测 定 |  |  |  | 外加剂浓度
测定时间 | 含水量 | 测定时间 | 含水量 |  | 测定时间 |  | 含水量 |  | 调整前 |  | 调整后
| 5.7% |  | 0.8% | [5 empty] | 12%
计量误差（每槽）（kg）
测试时间 | 水 | 水泥 |  | 砂 | 石 | 掺合料 |  |  | 外加剂
8:00 | 1±0.5 | 2±1 |  | 5±1 | 8±1 | 2±1 |  |  | 0.02±0.005
| 搅拌时间（每槽） | [7 empty] | min,s | 60 S
测试时间 | 水 | 水泥 |  | 砂 | 石 | 掺合料 |  |  | 外加剂
11:00 | 1±0.3 | 2±0.5 |  | 5±1 | 7±1 | 3±1 |  |  | 0.02±0.003
| 搅拌时间（每槽） | [7 empty] | min,s | 60 S
测试时间 | 水 | 水泥 |  | 砂 | 石 | 掺合料 |  |  | 外加剂
15:00 | 1±0.4 | 2±0.8 |  | 4±2 | 6±2 | 3±0.5 |  |  | 0.02±0.004
| 搅拌时间（每槽） | [7 empty] | min,s | 60 S
混凝土坍落度：温度记录 |  |  |  | 取 试 件 记 录
时间 | 温度(℃) | 坍落度mm |  | 取样地点 | 坍落度 mm |  |  | R1 | R3 | R7 | R28
|  | 175±25mm |  | 现场取样 |  |  | 强度 |  |  |  | 39.8
[7 empty] | MPa |  |  |  | 38.6
39.1
工程负责人: |  | 质检员: |  |  | 记录: |  | 三水区建友混凝土有限公司试验室
（盖章有效）

## 3#59
佛山市三水区建友混凝土有限公司
混凝土搅拌质量记录表
工程名称: | 中国通号·三水天聚广场西区裙楼13座及地下室 |  |  |  |  | 施工单位：通号建设集团有限公司
浇筑区段 | 6-11\E-J轴承台基础 |  |  |  | 混凝土 配合比 | 水 | 水泥 | 砂 | 石 | 掺合料 | 外加剂
搅拌时间 | 2018年3月11日09:35-20:40 |  |  |  | （kg/m³） | 112 | 322 | 758 | 1043 | 96 | 8.4
水泥品种 | 桥牌P.O 42.5R |  |  |  | 检验日期 | 2018-3-10 |  | 强度等级 |  | C35泵送P6
砂 源 | 四会胥江 |  |  | 筛分编号 |  |  |  | 含泥量 |  | 0.8%
石 源 | 丰鸿石业 |  |  | 筛分编号 |  |  |  | 含泥量 |  | 0.9%
砂含水量测定 |  | 石含水量测定 |  |  | 掺 合 料 含 水 量 测 定 |  |  |  | 外加剂浓度
测定时间 | 含水量 | 测定时间 | 含水量 |  | 测定时间 |  | 含水量 |  | 调整前 |  | 调整后
| 5.7% |  | 0.8% | [5 empty] | 12%
计量误差（每槽）（kg）
测试时间 | 水 | 水泥 |  | 砂 | 石 | 掺合料 |  |  | 外加剂
8:00 | 1±0.5 | 2±1 |  | 5±1 | 8±1 | 2±1 |  |  | 0.02±0.005
| 搅拌时间（每槽） | [7 empty] | min,s | 60 S
测试时间 | 水 | 水泥 |  | 砂 | 石 | 掺合料 |  |  | 外加剂
11:00 | 1±0.3 | 2±0.5 |  | 5±1 | 7±1 | 3±1 |  |  | 0.02±0.003
| 搅拌时间（每槽） | [7 empty] | min,s | 60 S
测试时间 | 水 | 水泥 |  | 砂 | 石 | 掺合料 |  |  | 外加剂
15:00 | 1±0.4 | 2±0.8 |  | 4±2 | 6±2 | 3±0.5 |  |  | 0.02±0.004
| 搅拌时间（每槽） | [7 empty] | min,s | 60 S
混凝土坍落度：温度记录 |  |  |  | 取 试 件 记 录
时间 | 温度(℃) | 坍落度mm |  | 取样地点 | 坍落度 mm |  |  | R1 | R3 | R28 | R28
|  | 165±25mm |  | 现场取样 |  |  | 强度 |  |  | 45.7 | 45.6
[7 empty] | MPa |  |  | 45.5 | 45.9
44.8
工程负责人: |  | 质检员: |  |  | 记录: |  | 三水区建友混凝土有限公司试验室
（盖章有效）

## 3#60
佛山市三水区建友混凝土有限公司
混凝土搅拌质量记录表
工程名称: | 中国通号·三水天聚广场西区裙楼13座及地下室 |  |  |  |  | 施工单位：通号建设集团有限公司
浇筑区段 | 6-11\E-J轴负一层墙、柱 |  |  |  | 混凝土 配合比 | 水 | 水泥 | 砂 | 石 | 掺合料 | 外加剂
搅拌时间 | 2018年3月26日10:40-18:05 |  |  |  | （kg/m³） | 99 | 448 | 628 | 1115 | 98 | 12.6
水泥品种 | 桥牌P.O 42.5R |  |  |  | 检验日期 | 2018-3-20 |  | 强度等级 |  | C60泵送
砂 源 | 四会胥江 |  |  | 筛分编号 |  |  |  | 含泥量 |  | 0.8%
石 源 | 丰鸿石业 |  |  | 筛分编号 |  |  |  | 含泥量 |  | 0.9%
砂含水量测定 |  | 石含水量测定 |  |  | 掺 合 料 含 水 量 测 定 |  |  |  | 外加剂浓度
测定时间 | 含水量 | 测定时间 | 含水量 |  | 测定时间 |  | 含水量 |  | 调整前 |  | 调整后
| 5.7% |  | 0.8% | [5 empty] | 12%
计量误差（每槽）（kg）
测试时间 | 水 | 水泥 |  | 砂 | 石 | 掺合料 |  |  | 外加剂
8:00 | 1±0.5 | 2±1 |  | 5±1 | 8±1 | 2±1 |  |  | 0.02±0.005
| 搅拌时间（每槽） | [7 empty] | min,s | 60 S
测试时间 | 水 | 水泥 |  | 砂 | 石 | 掺合料 |  |  | 外加剂
11:00 | 1±0.3 | 2±0.5 |  | 5±1 | 7±1 | 3±1 |  |  | 0.02±0.003
| 搅拌时间（每槽） | [7 empty] | min,s | 60 S
测试时间 | 水 | 水泥 |  | 砂 | 石 | 掺合料 |  |  | 外加剂
15:00 | 1±0.4 | 2±0.8 |  | 4±2 | 6±2 | 3±0.5 |  |  | 0.02±0.004
| 搅拌时间（每槽） | [7 empty] | min,s | 60 S
混凝土坍落度：温度记录 |  |  |  | 取 试 件 记 录
时间 | 温度(℃) | 坍落度mm |  | 取样地点 | 坍落度 mm |  |  | R1 | R3 | R7 | R28
|  | 230±20mm |  | 现场取样 |  |  | 强度 |  |  |  | 78.5
MPa
工程负责人: |  | 质检员: |  |  | 记录: |  | 三水区建友混凝土有限公司试验室
（盖章有效）

## 3#61
佛山市三水区建友混凝土有限公司
混凝土搅拌质量记录表
工程名称: | 中国通号·三水天聚广场西区裙楼13座及地下室 |  |  |  |  | 施工单位：通号建设集团有限公司
浇筑区段 | 6-11\E-J轴一层梁、板 |  |  |  | 混凝土 配合比 | 水 | 水泥 | 砂 | 石 | 掺合料 | 外加剂
搅拌时间 | 2018年3月26日10:40-18:05 |  |  |  | （kg/m³） | 108 | 277 | 796 | 1049 | 97 | 7.5
水泥品种 | 桥牌P.O 42.5R |  |  |  | 检验日期 | 2018-3-20 |  | 强度等级 |  | C30泵送
砂 源 | 四会胥江 |  |  | 筛分编号 |  |  |  | 含泥量 |  | 0.8%
石 源 | 丰鸿石业 |  |  | 筛分编号 |  |  |  | 含泥量 |  | 0.9%
砂含水量测定 |  | 石含水量测定 |  |  | 掺 合 料 含 水 量 测 定 |  |  |  | 外加剂浓度
测定时间 | 含水量 | 测定时间 | 含水量 |  | 测定时间 |  | 含水量 |  | 调整前 |  | 调整后
| 5.7% |  | 0.8% | [5 empty] | 12%
计量误差（每槽）（kg）
测试时间 | 水 | 水泥 |  | 砂 | 石 | 掺合料 |  |  | 外加剂
8:00 | 1±0.5 | 2±1 |  | 5±1 | 8±1 | 2±1 |  |  | 0.02±0.005
| 搅拌时间（每槽） | [7 empty] | min,s | 60 S
测试时间 | 水 | 水泥 |  | 砂 | 石 | 掺合料 |  |  | 外加剂
11:00 | 1±0.3 | 2±0.5 |  | 5±1 | 7±1 | 3±1 |  |  | 0.02±0.003
| 搅拌时间（每槽） | [7 empty] | min,s | 60 S
测试时间 | 水 | 水泥 |  | 砂 | 石 | 掺合料 |  |  | 外加剂
15:00 | 1±0.4 | 2±0.8 |  | 4±2 | 6±2 | 3±0.5 |  |  | 0.02±0.004
| 搅拌时间（每槽） | [7 empty] | min,s | 60 S
混凝土坍落度：温度记录 |  |  |  | 取 试 件 记 录
时间 | 温度(℃) | 坍落度mm |  | 取样地点 | 坍落度 mm |  |  | R1 | R3 | R7 | R28
|  | 175±25mm |  | 现场取样 |  |  | 强度 |  |  |  | 39.1
[7 empty] | MPa |  |  |  | 39.3
39.2
工程负责人: |  | 质检员: |  |  | 记录: |  | 三水区建友混凝土有限公司试验室
（盖章有效）

## 3#62
佛山市三水区建友混凝土有限公司
混凝土搅拌质量记录表
工程名称: | 中国通号·三水天聚广场西区裙楼13座及地下室 |  |  |  |  | 施工单位：通号建设集团有限公司
浇筑区段 | 6-11\E-J轴负一层内墙 |  |  |  | 混凝土 配合比 | 水 | 水泥 | 砂 | 石 | 掺合料 | 外加剂
搅拌时间 | 2018年3月26日10:40-18:05 |  |  |  | （kg/m³） | 112 | 322 | 758 | 1043 | 96 | 8.4
水泥品种 | 桥牌P.O 42.5R |  |  |  | 检验日期 | 2018-3-20 |  | 强度等级 |  | C35泵送P6
砂 源 | 四会胥江 |  |  | 筛分编号 |  |  |  | 含泥量 |  | 0.8%
石 源 | 丰鸿石业 |  |  | 筛分编号 |  |  |  | 含泥量 |  | 0.9%
砂含水量测定 |  | 石含水量测定 |  |  | 掺 合 料 含 水 量 测 定 |  |  |  | 外加剂浓度
测定时间 | 含水量 | 测定时间 | 含水量 |  | 测定时间 |  | 含水量 |  | 调整前 |  | 调整后
| 5.7% |  | 0.8% | [5 empty] | 12%
计量误差（每槽）（kg）
测试时间 | 水 | 水泥 |  | 砂 | 石 | 掺合料 |  |  | 外加剂
8:00 | 1±0.5 | 2±1 |  | 5±1 | 8±1 | 2±1 |  |  | 0.02±0.005
| 搅拌时间（每槽） | [7 empty] | min,s | 60 S
测试时间 | 水 | 水泥 |  | 砂 | 石 | 掺合料 |  |  | 外加剂
11:00 | 1±0.3 | 2±0.5 |  | 5±1 | 7±1 | 3±1 |  |  | 0.02±0.003
| 搅拌时间（每槽） | [7 empty] | min,s | 60 S
测试时间 | 水 | 水泥 |  | 砂 | 石 | 掺合料 |  |  | 外加剂
15:00 | 1±0.4 | 2±0.8 |  | 4±2 | 6±2 | 3±0.5 |  |  | 0.02±0.004
| 搅拌时间（每槽） | [7 empty] | min,s | 60 S
混凝土坍落度：温度记录 |  |  |  | 取 试 件 记 录
时间 | 温度(℃) | 坍落度mm |  | 取样地点 | 坍落度 mm |  |  | R1 | R3 | R7 | R28
|  | 165±25mm |  | 现场取样 |  |  | 强度 |  |  |  | 45.9
MPa
工程负责人: |  | 质检员: |  |  | 记录: |  | 三水区建友混凝土有限公司试验室
（盖章有效）

## 3#63
佛山市三水区建友混凝土有限公司
混凝土搅拌质量记录表
工程名称: | 中国通号·三水天聚广场西区裙楼13座及地下室 |  |  |  |  | 施工单位：通号建设集团有限公司
浇筑区段 | 6-11\E-J轴一层墙柱 |  |  |  | 混凝土 配合比 | 水 | 水泥 | 砂 | 石 | 掺合料 | 外加剂
搅拌时间 | 2018年5月24日12:15-16:55 |  |  |  | （kg/m³） | 99 | 448 | 628 | 1115 | 98 | 12.6
水泥品种 | 桥牌P.O 42.5R |  |  |  | 检验日期 | 2018-5-20 |  | 强度等级 |  | C60泵送
砂 源 | 四会胥江 |  |  | 筛分编号 |  |  |  | 含泥量 |  | 0.8%
石 源 | 丰鸿石业 |  |  | 筛分编号 |  |  |  | 含泥量 |  | 0.9%
砂含水量测定 |  | 石含水量测定 |  |  | 掺 合 料 含 水 量 测 定 |  |  |  | 外加剂浓度
测定时间 | 含水量 | 测定时间 | 含水量 |  | 测定时间 |  | 含水量 |  | 调整前 |  | 调整后
| 5.7% |  | 0.8% | [5 empty] | 12%
计量误差（每槽）（kg）
测试时间 | 水 | 水泥 |  | 砂 | 石 | 掺合料 |  |  | 外加剂
8:00 | 1±0.5 | 2±1 |  | 5±1 | 8±1 | 2±1 |  |  | 0.02±0.005
| 搅拌时间（每槽） | [7 empty] | min,s | 60 S
测试时间 | 水 | 水泥 |  | 砂 | 石 | 掺合料 |  |  | 外加剂
11:00 | 1±0.3 | 2±0.5 |  | 5±1 | 7±1 | 3±1 |  |  | 0.02±0.003
| 搅拌时间（每槽） | [7 empty] | min,s | 60 S
测试时间 | 水 | 水泥 |  | 砂 | 石 | 掺合料 |  |  | 外加剂
15:00 | 1±0.4 | 2±0.8 |  | 4±2 | 6±2 | 3±0.5 |  |  | 0.02±0.004
| 搅拌时间（每槽） | [7 empty] | min,s | 60 S
混凝土坍落度：温度记录 |  |  |  | 取 试 件 记 录
时间 | 温度(℃) | 坍落度mm |  | 取样地点 | 坍落度 mm |  |  | R1 | R3 | R7 | R28
|  | 230±20mm |  | 现场取样 |  |  | 强度 |  |  |  | 77.3
[7 empty] | MPa |  |  |  | 79.0
工程负责人: |  | 质检员: |  |  | 记录: |  | 三水区建友混凝土有限公司试验室
（盖章有效）

## 3#64
佛山市三水区建友混凝土有限公司
混凝土搅拌质量记录表
工程名称: | 中国通号·三水天聚广场西区裙楼13座及地下室 |  |  |  |  | 施工单位：通号建设集团有限公司
浇筑区段 | 6-11\E-J轴二层梁、板 |  |  |  | 混凝土 配合比 | 水 | 水泥 | 砂 | 石 | 掺合料 | 外加剂
搅拌时间 | 2018年5月24日12:15-16:55 |  |  |  | （kg/m³） | 108 | 277 | 796 | 1049 | 97 | 7.5
水泥品种 | 桥牌P.O 42.5R |  |  |  | 检验日期 | 2018-5-20 |  | 强度等级 |  | C30泵送
砂 源 | 四会胥江 |  |  | 筛分编号 |  |  |  | 含泥量 |  | 0.8%
石 源 | 丰鸿石业 |  |  | 筛分编号 |  |  |  | 含泥量 |  | 0.9%
砂含水量测定 |  | 石含水量测定 |  |  | 掺 合 料 含 水 量 测 定 |  |  |  | 外加剂浓度
测定时间 | 含水量 | 测定时间 | 含水量 |  | 测定时间 |  | 含水量 |  | 调整前 |  | 调整后
| 5.7% |  | 0.8% | [5 empty] | 12%
计量误差（每槽）（kg）
测试时间 | 水 | 水泥 |  | 砂 | 石 | 掺合料 |  |  | 外加剂
8:00 | 1±0.5 | 2±1 |  | 5±1 | 8±1 | 2±1 |  |  | 0.02±0.005
| 搅拌时间（每槽） | [7 empty] | min,s | 60 S
测试时间 | 水 | 水泥 |  | 砂 | 石 | 掺合料 |  |  | 外加剂
11:00 | 1±0.3 | 2±0.5 |  | 5±1 | 7±1 | 3±1 |  |  | 0.02±0.003
| 搅拌时间（每槽） | [7 empty] | min,s | 60 S
测试时间 | 水 | 水泥 |  | 砂 | 石 | 掺合料 |  |  | 外加剂
15:00 | 1±0.4 | 2±0.8 |  | 4±2 | 6±2 | 3±0.5 |  |  | 0.02±0.004
| 搅拌时间（每槽） | [7 empty] | min,s | 60 S
混凝土坍落度：温度记录 |  |  |  | 取 试 件 记 录
时间 | 温度(℃) | 坍落度mm |  | 取样地点 | 坍落度 mm |  |  | R1 | R3 | R7 | R28
|  | 175±25mm |  | 现场取样 |  |  | 强度 |  |  |  | 39.6
[7 empty] | MPa |  |  |  | 39.0
工程负责人: |  | 质检员: |  |  | 记录: |  | 三水区建友混凝土有限公司试验室
（盖章有效）

## 3#65
佛山市三水区建友混凝土有限公司
混凝土搅拌质量记录表
工程名称: | 中国通号·三水天聚广场西区裙楼13座及地下室 |  |  |  |  | 施工单位：通号建设集团有限公司
浇筑区段 | 6-11\E-J轴二层墙、柱 |  |  |  | 混凝土 配合比 | 水 | 水泥 | 砂 | 石 | 掺合料 | 外加剂
搅拌时间 | 2018年6月5日08:00-10:00 |  |  |  | （kg/m³） | 99 | 448 | 628 | 1115 | 98 | 12.6
水泥品种 | 桥牌P.O 42.5R |  |  |  | 检验日期 | 2018-6-1 |  | 强度等级 |  | C60泵送
砂 源 | 四会胥江 |  |  | 筛分编号 |  |  |  | 含泥量 |  | 0.8%
石 源 | 丰鸿石业 |  |  | 筛分编号 |  |  |  | 含泥量 |  | 0.9%
砂含水量测定 |  | 石含水量测定 |  |  | 掺 合 料 含 水 量 测 定 |  |  |  | 外加剂浓度
测定时间 | 含水量 | 测定时间 | 含水量 |  | 测定时间 |  | 含水量 |  | 调整前 |  | 调整后
| 5.7% |  | 0.8% | [5 empty] | 12%
计量误差（每槽）（kg）
测试时间 | 水 | 水泥 |  | 砂 | 石 | 掺合料 |  |  | 外加剂
8:00 | 1±0.5 | 2±1 |  | 5±1 | 8±1 | 2±1 |  |  | 0.02±0.005
| 搅拌时间（每槽） | [7 empty] | min,s | 60 S
测试时间 | 水 | 水泥 |  | 砂 | 石 | 掺合料 |  |  | 外加剂
11:00 | 1±0.3 | 2±0.5 |  | 5±1 | 7±1 | 3±1 |  |  | 0.02±0.003
| 搅拌时间（每槽） | [7 empty] | min,s | 60 S
测试时间 | 水 | 水泥 |  | 砂 | 石 | 掺合料 |  |  | 外加剂
15:00 | 1±0.4 | 2±0.8 |  | 4±2 | 6±2 | 3±0.5 |  |  | 0.02±0.004
| 搅拌时间（每槽） | [7 empty] | min,s | 60 S
混凝土坍落度：温度记录 |  |  |  | 取 试 件 记 录
时间 | 温度(℃) | 坍落度mm |  | 取样地点 | 坍落度 mm |  |  | R1 | R3 | R7 | R28
|  | 230±20mm |  | 现场取样 |  |  | 强度 |  |  |  | 79.3
[7 empty] | MPa |  |  |  | 76.8
工程负责人: |  | 质检员: |  |  | 记录: |  | 三水区建友混凝土有限公司试验室
（盖章有效）

## 3#66
佛山市三水区建友混凝土有限公司
混凝土搅拌质量记录表
工程名称: | 中国通号·三水天聚广场西区裙楼13座及地下室 |  |  |  |  | 施工单位：通号建设集团有限公司
浇筑区段 | 6-11\E-J轴三层梁、板 |  |  |  | 混凝土 配合比 | 水 | 水泥 | 砂 | 石 | 掺合料 | 外加剂
搅拌时间 | 2018年7月8日13:50-17:30 |  |  |  | （kg/m³） | 102 | 314 | 770 | 1045 | 99 | 8.3
水泥品种 | 桥牌P.O 42.5R |  |  |  | 检验日期 | 2018-7-1 |  | 强度等级 |  | C35泵送
砂 源 | 四会胥江 |  |  | 筛分编号 |  |  |  | 含泥量 |  | 0.8%
石 源 | 丰鸿石业 |  |  | 筛分编号 |  |  |  | 含泥量 |  | 0.9%
砂含水量测定 |  | 石含水量测定 |  |  | 掺 合 料 含 水 量 测 定 |  |  |  | 外加剂浓度
测定时间 | 含水量 | 测定时间 | 含水量 |  | 测定时间 |  | 含水量 |  | 调整前 |  | 调整后
| 5.7% |  | 0.8% | [5 empty] | 12%
计量误差（每槽）（kg）
测试时间 | 水 | 水泥 |  | 砂 | 石 | 掺合料 |  |  | 外加剂
8:00 | 1±0.5 | 2±1 |  | 5±1 | 8±1 | 2±1 |  |  | 0.02±0.005
| 搅拌时间（每槽） | [7 empty] | min,s | 60 S
测试时间 | 水 | 水泥 |  | 砂 | 石 | 掺合料 |  |  | 外加剂
11:00 | 1±0.3 | 2±0.5 |  | 5±1 | 7±1 | 3±1 |  |  | 0.02±0.003
| 搅拌时间（每槽） | [7 empty] | min,s | 60 S
测试时间 | 水 | 水泥 |  | 砂 | 石 | 掺合料 |  |  | 外加剂
15:00 | 1±0.4 | 2±0.8 |  | 4±2 | 6±2 | 3±0.5 |  |  | 0.02±0.004
| 搅拌时间（每槽） | [7 empty] | min,s | 60 S
混凝土坍落度：温度记录 |  |  |  | 取 试 件 记 录
时间 | 温度(℃) | 坍落度mm |  | 取样地点 | 坍落度 mm |  |  | R1 | R3 | R28 | R28
|  | 175±25mm |  | 现场取样 |  |  | 强度 |  |  | 46.0 | 45.8
[7 empty] | MPa |  |  |  | 46.6
45.3
工程负责人: |  | 质检员: |  |  | 记录: |  | 三水区建友混凝土有限公司试验室
（盖章有效）

## 3#67
佛山市三水区建友混凝土有限公司
混凝土搅拌质量记录表
工程名称: | 中国通号·三水天聚广场西区裙楼13座及地下室 |  |  |  |  | 施工单位：通号建设集团有限公司
浇筑区段 | 6-11\E-J轴屋面墙柱 |  |  |  | 混凝土 配合比 | 水 | 水泥 | 砂 | 石 | 掺合料 | 外加剂
搅拌时间 | 2019年1月1日16:25-19:10 |  |  |  | （kg/m³） | 109 | 337 | 755 | 1044 | 95 | 8.6
水泥品种 | 桥牌P.O 42.5R |  |  |  | 检验日期 | 2018-12-30 |  | 强度等级 |  | C40泵送
砂 源 | 四会胥江 |  |  | 筛分编号 |  |  |  | 含泥量 |  | 0.8%
石 源 | 丰鸿石业 |  |  | 筛分编号 |  |  |  | 含泥量 |  | 0.9%
砂含水量测定 |  | 石含水量测定 |  |  | 掺 合 料 含 水 量 测 定 |  |  |  | 外加剂浓度
测定时间 | 含水量 | 测定时间 | 含水量 |  | 测定时间 |  | 含水量 |  | 调整前 |  | 调整后
| 5.7% |  | 0.8% | [5 empty] | 12%
计量误差（每槽）（kg）
测试时间 | 水 | 水泥 |  | 砂 | 石 | 掺合料 |  |  | 外加剂
8:00 | 1±0.5 | 2±1 |  | 5±1 | 8±1 | 2±1 |  |  | 0.02±0.005
| 搅拌时间（每槽） | [7 empty] | min,s | 60 S
测试时间 | 水 | 水泥 |  | 砂 | 石 | 掺合料 |  |  | 外加剂
11:00 | 1±0.3 | 2±0.5 |  | 5±1 | 7±1 | 3±1 |  |  | 0.02±0.003
| 搅拌时间（每槽） | [7 empty] | min,s | 60 S
测试时间 | 水 | 水泥 |  | 砂 | 石 | 掺合料 |  |  | 外加剂
15:00 | 1±0.4 | 2±0.8 |  | 4±2 | 6±2 | 3±0.5 |  |  | 0.02±0.004
| 搅拌时间（每槽） | [7 empty] | min,s | 60 S
混凝土坍落度：温度记录 |  |  |  | 取 试 件 记 录
时间 | 温度(℃) | 坍落度mm |  | 取样地点 | 坍落度 mm |  |  | R1 | R3 | R7 | R28
|  | 175±25mm |  | 现场取样 |  |  | 强度 |  |  |  | 52.5
MPa
工程负责人: |  | 质检员: |  |  | 记录: |  | 三水区建友混凝土有限公司试验室
（盖章有效）

## 3#68
佛山市三水区建友混凝土有限公司
混凝土搅拌质量记录表
工程名称: | 中国通号·三水天聚广场西区裙楼13座及地下室 |  |  |  |  | 施工单位：通号建设集团有限公司
浇筑区段 | 10-15\E-J轴承台基础 |  |  |  | 混凝土 配合比 | 水 | 水泥 | 砂 | 石 | 掺合料 | 外加剂
搅拌时间 | 2018年4月10日08:15-19:40 |  |  |  | （kg/m³） | 112 | 322 | 758 | 1043 | 96 | 8.4
水泥品种 | 桥牌P.O 42.5R |  |  |  | 检验日期 | 2018-4-1 |  | 强度等级 |  | C35泵送P6
砂 源 | 四会胥江 |  |  | 筛分编号 |  |  |  | 含泥量 |  | 0.8%
石 源 | 丰鸿石业 |  |  | 筛分编号 |  |  |  | 含泥量 |  | 0.9%
砂含水量测定 |  | 石含水量测定 |  |  | 掺 合 料 含 水 量 测 定 |  |  |  | 外加剂浓度
测定时间 | 含水量 | 测定时间 | 含水量 |  | 测定时间 |  | 含水量 |  | 调整前 |  | 调整后
| 5.7% |  | 0.8% | [5 empty] | 12%
计量误差（每槽）（kg）
测试时间 | 水 | 水泥 |  | 砂 | 石 | 掺合料 |  |  | 外加剂
8:00 | 1±0.5 | 2±1 |  | 5±1 | 8±1 | 2±1 |  |  | 0.02±0.005
| 搅拌时间（每槽） | [7 empty] | min,s | 60 S
测试时间 | 水 | 水泥 |  | 砂 | 石 | 掺合料 |  |  | 外加剂
11:00 | 1±0.3 | 2±0.5 |  | 5±1 | 7±1 | 3±1 |  |  | 0.02±0.003
| 搅拌时间（每槽） | [7 empty] | min,s | 60 S
测试时间 | 水 | 水泥 |  | 砂 | 石 | 掺合料 |  |  | 外加剂
15:00 | 1±0.4 | 2±0.8 |  | 4±2 | 6±2 | 3±0.5 |  |  | 0.02±0.004
| 搅拌时间（每槽） | [7 empty] | min,s | 60 S
混凝土坍落度：温度记录 |  |  |  | 取 试 件 记 录
时间 | 温度(℃) | 坍落度mm |  | 取样地点 | 坍落度 mm |  |  | R1 | R28 | R28 | R28
|  | 165±25mm |  | 现场取样 |  |  | 强度 |  | 46.2 | 44.9 | 45.7
[7 empty] | MPa |  | 45.6 | 46.0 | 44.6
[10 empty] | 46.4 | 44.9
工程负责人: |  | 质检员: |  |  | 记录: |  | 三水区建友混凝土有限公司试验室
（盖章有效）

## 3#69
佛山市三水区建友混凝土有限公司
混凝土搅拌质量记录表
工程名称: | 中国通号·三水天聚广场西区裙楼13座及地下室 |  |  |  |  | 施工单位：通号建设集团有限公司
浇筑区段 | 10-15\E-J轴负一层墙、柱 |  |  |  | 混凝土 配合比 | 水 | 水泥 | 砂 | 石 | 掺合料 | 外加剂
搅拌时间 | 2018年4月20日20:05-22:50 |  |  |  | （kg/m³） | 99 | 448 | 628 | 1115 | 98 | 12.6
水泥品种 | 桥牌P.O 42.5R |  |  |  | 检验日期 | 2018-4-10 |  | 强度等级 |  | C60泵送
砂 源 | 四会胥江 |  |  | 筛分编号 |  |  |  | 含泥量 |  | 0.8%
石 源 | 丰鸿石业 |  |  | 筛分编号 |  |  |  | 含泥量 |  | 0.9%
砂含水量测定 |  | 石含水量测定 |  |  | 掺 合 料 含 水 量 测 定 |  |  |  | 外加剂浓度
测定时间 | 含水量 | 测定时间 | 含水量 |  | 测定时间 |  | 含水量 |  | 调整前 |  | 调整后
| 5.7% |  | 0.8% | [5 empty] | 12%
计量误差（每槽）（kg）
测试时间 | 水 | 水泥 |  | 砂 | 石 | 掺合料 |  |  | 外加剂
8:00 | 1±0.5 | 2±1 |  | 5±1 | 8±1 | 2±1 |  |  | 0.02±0.005
| 搅拌时间（每槽） | [7 empty] | min,s | 60 S
测试时间 | 水 | 水泥 |  | 砂 | 石 | 掺合料 |  |  | 外加剂
11:00 | 1±0.3 | 2±0.5 |  | 5±1 | 7±1 | 3±1 |  |  | 0.02±0.003
| 搅拌时间（每槽） | [7 empty] | min,s | 60 S
测试时间 | 水 | 水泥 |  | 砂 | 石 | 掺合料 |  |  | 外加剂
15:00 | 1±0.4 | 2±0.8 |  | 4±2 | 6±2 | 3±0.5 |  |  | 0.02±0.004
| 搅拌时间（每槽） | [7 empty] | min,s | 60 S
混凝土坍落度：温度记录 |  |  |  | 取 试 件 记 录
时间 | 温度(℃) | 坍落度mm |  | 取样地点 | 坍落度 mm |  |  | R1 | R3 | R7 | R28
|  | 230±20mm |  | 现场取样 |  |  | 强度 |  |  |  | 78.6
[7 empty] | MPa |  |  |  | 79.2
工程负责人: |  | 质检员: |  |  | 记录: |  | 三水区建友混凝土有限公司试验室
（盖章有效）

## 3#70
佛山市三水区建友混凝土有限公司
混凝土搅拌质量记录表
工程名称: | 中国通号·三水天聚广场西区裙楼13座及地下室 |  |  |  |  | 施工单位：通号建设集团有限公司
浇筑区段 | 10-15\E-J轴一层梁、板 |  |  |  | 混凝土 配合比 | 水 | 水泥 | 砂 | 石 | 掺合料 | 外加剂
搅拌时间 | 2018年5月3日08:15-12:45 |  |  |  | （kg/m³） | 112 | 322 | 758 | 1043 | 96 | 8.4
水泥品种 | 桥牌P.O 42.5R |  |  |  | 检验日期 | 2018-5-1 |  | 强度等级 |  | C35泵送P6
砂 源 | 四会胥江 |  |  | 筛分编号 |  |  |  | 含泥量 |  | 0.8%
石 源 | 丰鸿石业 |  |  | 筛分编号 |  |  |  | 含泥量 |  | 0.9%
砂含水量测定 |  | 石含水量测定 |  |  | 掺 合 料 含 水 量 测 定 |  |  |  | 外加剂浓度
测定时间 | 含水量 | 测定时间 | 含水量 |  | 测定时间 |  | 含水量 |  | 调整前 |  | 调整后
| 5.7% |  | 0.8% | [5 empty] | 12%
计量误差（每槽）（kg）
测试时间 | 水 | 水泥 |  | 砂 | 石 | 掺合料 |  |  | 外加剂
8:00 | 1±0.5 | 2±1 |  | 5±1 | 8±1 | 2±1 |  |  | 0.02±0.005
| 搅拌时间（每槽） | [7 empty] | min,s | 60 S
测试时间 | 水 | 水泥 |  | 砂 | 石 | 掺合料 |  |  | 外加剂
11:00 | 1±0.3 | 2±0.5 |  | 5±1 | 7±1 | 3±1 |  |  | 0.02±0.003
| 搅拌时间（每槽） | [7 empty] | min,s | 60 S
测试时间 | 水 | 水泥 |  | 砂 | 石 | 掺合料 |  |  | 外加剂
15:00 | 1±0.4 | 2±0.8 |  | 4±2 | 6±2 | 3±0.5 |  |  | 0.02±0.004
| 搅拌时间（每槽） | [7 empty] | min,s | 60 S
混凝土坍落度：温度记录 |  |  |  | 取 试 件 记 录
时间 | 温度(℃) | 坍落度mm |  | 取样地点 | 坍落度 mm |  |  | R1 | R3 | R28 | R28
|  | 165±25mm |  | 现场取样 |  |  | 强度 |  |  | 45.9 | 45.0
[7 empty] | MPa |  |  |  | 45.0
45.9
工程负责人: |  | 质检员: |  |  | 记录: |  | 三水区建友混凝土有限公司试验室
（盖章有效）

## 3#71
佛山市三水区建友混凝土有限公司
混凝土搅拌质量记录表
工程名称: | 中国通号·三水天聚广场西区裙楼13座及地下室 |  |  |  |  | 施工单位：通号建设集团有限公司
浇筑区段 | 10-15\E-J轴一层墙、柱 |  |  |  | 混凝土 配合比 | 水 | 水泥 | 砂 | 石 | 掺合料 | 外加剂
搅拌时间 | 2018年6月13日17:15-20:45 |  |  |  | （kg/m³） | 99 | 448 | 628 | 1115 | 98 | 12.6
水泥品种 | 桥牌P.O 42.5R |  |  |  | 检验日期 | 2018-6-10 |  | 强度等级 |  | C60泵送
砂 源 | 四会胥江 |  |  | 筛分编号 |  |  |  | 含泥量 |  | 0.8%
石 源 | 丰鸿石业 |  |  | 筛分编号 |  |  |  | 含泥量 |  | 0.9%
砂含水量测定 |  | 石含水量测定 |  |  | 掺 合 料 含 水 量 测 定 |  |  |  | 外加剂浓度
测定时间 | 含水量 | 测定时间 | 含水量 |  | 测定时间 |  | 含水量 |  | 调整前 |  | 调整后
| 5.7% |  | 0.8% | [5 empty] | 12%
计量误差（每槽）（kg）
测试时间 | 水 | 水泥 |  | 砂 | 石 | 掺合料 |  |  | 外加剂
8:00 | 1±0.5 | 2±1 |  | 5±1 | 8±1 | 2±1 |  |  | 0.02±0.005
| 搅拌时间（每槽） | [7 empty] | min,s | 60 S
测试时间 | 水 | 水泥 |  | 砂 | 石 | 掺合料 |  |  | 外加剂
11:00 | 1±0.3 | 2±0.5 |  | 5±1 | 7±1 | 3±1 |  |  | 0.02±0.003
| 搅拌时间（每槽） | [7 empty] | min,s | 60 S
测试时间 | 水 | 水泥 |  | 砂 | 石 | 掺合料 |  |  | 外加剂
15:00 | 1±0.4 | 2±0.8 |  | 4±2 | 6±2 | 3±0.5 |  |  | 0.02±0.004
| 搅拌时间（每槽） | [7 empty] | min,s | 60 S
混凝土坍落度：温度记录 |  |  |  | 取 试 件 记 录
时间 | 温度(℃) | 坍落度mm |  | 取样地点 | 坍落度 mm |  |  | R1 | R3 | R7 | R28
|  | 230±20mm |  | 现场取样 |  |  | 强度 |  |  |  | 79.0
[7 empty] | MPa |  |  |  | 77.9
工程负责人: |  | 质检员: |  |  | 记录: |  | 三水区建友混凝土有限公司试验室
（盖章有效）

## 3#72
佛山市三水区建友混凝土有限公司
混凝土搅拌质量记录表
工程名称: | 中国通号·三水天聚广场西区裙楼13座及地下室 |  |  |  |  | 施工单位：通号建设集团有限公司
浇筑区段 | 10-15\E-J轴二层墙、柱 |  |  |  | 混凝土 配合比 | 水 | 水泥 | 砂 | 石 | 掺合料 | 外加剂
搅拌时间 | 2018年6月18日21:20-23:00 |  |  |  | （kg/m³） | 99 | 448 | 628 | 1115 | 98 | 12.6
水泥品种 | 桥牌P.O 42.5R |  |  |  | 检验日期 | 2018-6-10 |  | 强度等级 |  | C60泵送
砂 源 | 四会胥江 |  |  | 筛分编号 |  |  |  | 含泥量 |  | 0.8%
石 源 | 丰鸿石业 |  |  | 筛分编号 |  |  |  | 含泥量 |  | 0.9%
砂含水量测定 |  | 石含水量测定 |  |  | 掺 合 料 含 水 量 测 定 |  |  |  | 外加剂浓度
测定时间 | 含水量 | 测定时间 | 含水量 |  | 测定时间 |  | 含水量 |  | 调整前 |  | 调整后
| 5.7% |  | 0.8% | [5 empty] | 12%
计量误差（每槽）（kg）
测试时间 | 水 | 水泥 |  | 砂 | 石 | 掺合料 |  |  | 外加剂
8:00 | 1±0.5 | 2±1 |  | 5±1 | 8±1 | 2±1 |  |  | 0.02±0.005
| 搅拌时间（每槽） | [7 empty] | min,s | 60 S
测试时间 | 水 | 水泥 |  | 砂 | 石 | 掺合料 |  |  | 外加剂
11:00 | 1±0.3 | 2±0.5 |  | 5±1 | 7±1 | 3±1 |  |  | 0.02±0.003
| 搅拌时间（每槽） | [7 empty] | min,s | 60 S
测试时间 | 水 | 水泥 |  | 砂 | 石 | 掺合料 |  |  | 外加剂
15:00 | 1±0.4 | 2±0.8 |  | 4±2 | 6±2 | 3±0.5 |  |  | 0.02±0.004
| 搅拌时间（每槽） | [7 empty] | min,s | 60 S
混凝土坍落度：温度记录 |  |  |  | 取 试 件 记 录
时间 | 温度(℃) | 坍落度mm |  | 取样地点 | 坍落度 mm |  |  | R1 | R3 | R7 | R28
|  | 230±20mm |  | 现场取样 |  |  | 强度 |  |  |  | 78.4
[7 empty] | MPa |  |  |  | 78.4
工程负责人: |  | 质检员: |  |  | 记录: |  | 三水区建友混凝土有限公司试验室
（盖章有效）

## 3#73
佛山市三水区建友混凝土有限公司
混凝土搅拌质量记录表
工程名称: | 中国通号·三水天聚广场西区裙楼13座及地下室 |  |  |  |  | 施工单位：通号建设集团有限公司
浇筑区段 | 10-15\E-J轴三层梁、板 |  |  |  | 混凝土 配合比 | 水 | 水泥 | 砂 | 石 | 掺合料 | 外加剂
搅拌时间 | 2018年7月8日10:50-15:20 |  |  |  | （kg/m³） | 102 | 314 | 770 | 1045 | 99 | 8.3
水泥品种 | 桥牌P.O 42.5R |  |  |  | 检验日期 | 2018-7-1 |  | 强度等级 |  | C35泵送
砂 源 | 四会胥江 |  |  | 筛分编号 |  |  |  | 含泥量 |  | 0.8%
石 源 | 丰鸿石业 |  |  | 筛分编号 |  |  |  | 含泥量 |  | 0.9%
砂含水量测定 |  | 石含水量测定 |  |  | 掺 合 料 含 水 量 测 定 |  |  |  | 外加剂浓度
测定时间 | 含水量 | 测定时间 | 含水量 |  | 测定时间 |  | 含水量 |  | 调整前 |  | 调整后
| 5.7% |  | 0.8% | [5 empty] | 12%
计量误差（每槽）（kg）
测试时间 | 水 | 水泥 |  | 砂 | 石 | 掺合料 |  |  | 外加剂
8:00 | 1±0.5 | 2±1 |  | 5±1 | 8±1 | 2±1 |  |  | 0.02±0.005
| 搅拌时间（每槽） | [7 empty] | min,s | 60 S
测试时间 | 水 | 水泥 |  | 砂 | 石 | 掺合料 |  |  | 外加剂
11:00 | 1±0.3 | 2±0.5 |  | 5±1 | 7±1 | 3±1 |  |  | 0.02±0.003
| 搅拌时间（每槽） | [7 empty] | min,s | 60 S
测试时间 | 水 | 水泥 |  | 砂 | 石 | 掺合料 |  |  | 外加剂
15:00 | 1±0.4 | 2±0.8 |  | 4±2 | 6±2 | 3±0.5 |  |  | 0.02±0.004
| 搅拌时间（每槽） | [7 empty] | min,s | 60 S
混凝土坍落度：温度记录 |  |  |  | 取 试 件 记 录
时间 | 温度(℃) | 坍落度mm |  | 取样地点 | 坍落度 mm |  |  | R1 | R3 | R28 | R28
|  | 175±25mm |  | 现场取样 |  |  | 强度 |  |  | 46.1 | 44.9
[7 empty] | MPa |  |  |  | 46.3
46.1
工程负责人: |  | 质检员: |  |  | 记录: |  | 三水区建友混凝土有限公司试验室
（盖章有效）

## 3#74
佛山市三水区建友混凝土有限公司
混凝土搅拌质量记录表
工程名称: | 中国通号·三水天聚广场西区裙楼13座及地下室 |  |  |  |  | 施工单位：通号建设集团有限公司
浇筑区段 | 10-15\E-J轴屋面墙柱 |  |  |  | 混凝土 配合比 | 水 | 水泥 | 砂 | 石 | 掺合料 | 外加剂
搅拌时间 | 2019年1月1日17:50-18:25 |  |  |  | （kg/m³） | 109 | 337 | 755 | 1044 | 95 | 8.6
水泥品种 | 桥牌P.O 42.5R |  |  |  | 检验日期 | 2018-12-30 |  | 强度等级 |  | C40泵送
砂 源 | 四会胥江 |  |  | 筛分编号 |  |  |  | 含泥量 |  | 0.8%
石 源 | 丰鸿石业 |  |  | 筛分编号 |  |  |  | 含泥量 |  | 0.9%
砂含水量测定 |  | 石含水量测定 |  |  | 掺 合 料 含 水 量 测 定 |  |  |  | 外加剂浓度
测定时间 | 含水量 | 测定时间 | 含水量 |  | 测定时间 |  | 含水量 |  | 调整前 |  | 调整后
| 5.7% |  | 0.8% | [5 empty] | 12%
计量误差（每槽）（kg）
测试时间 | 水 | 水泥 |  | 砂 | 石 | 掺合料 |  |  | 外加剂
8:00 | 1±0.5 | 2±1 |  | 5±1 | 8±1 | 2±1 |  |  | 0.02±0.005
| 搅拌时间（每槽） | [7 empty] | min,s | 60 S
测试时间 | 水 | 水泥 |  | 砂 | 石 | 掺合料 |  |  | 外加剂
11:00 | 1±0.3 | 2±0.5 |  | 5±1 | 7±1 | 3±1 |  |  | 0.02±0.003
| 搅拌时间（每槽） | [7 empty] | min,s | 60 S
测试时间 | 水 | 水泥 |  | 砂 | 石 | 掺合料 |  |  | 外加剂
15:00 | 1±0.4 | 2±0.8 |  | 4±2 | 6±2 | 3±0.5 |  |  | 0.02±0.004
| 搅拌时间（每槽） | [7 empty] | min,s | 60 S
混凝土坍落度：温度记录 |  |  |  | 取 试 件 记 录
时间 | 温度(℃) | 坍落度mm |  | 取样地点 | 坍落度 mm |  |  | R1 | R3 | R7 | R28
|  | 175±25mm |  | 现场取样 |  |  | 强度 |  |  |  | 52.5
MPa
工程负责人: |  | 质检员: |  |  | 记录: |  | 三水区建友混凝土有限公司试验室
（盖章有效）

## 3#75
佛山市三水区建友混凝土有限公司
混凝土搅拌质量记录表
工程名称: | 中国通号·三水天聚广场西区裙楼13座及地下室 |  |  |  |  | 施工单位：通号建设集团有限公司
浇筑区段 | 14-19\E-J轴承台基础 |  |  |  | 混凝土 配合比 | 水 | 水泥 | 砂 | 石 | 掺合料 | 外加剂
搅拌时间 | 2018年5月4日08:20-21:00 |  |  |  | （kg/m³） | 112 | 322 | 758 | 1043 | 96 | 8.4
水泥品种 | 桥牌P.O 42.5R |  |  |  | 检验日期 | 2018-5-1 |  | 强度等级 |  | C35泵送P6
砂 源 | 四会胥江 |  |  | 筛分编号 |  |  |  | 含泥量 |  | 0.8%
石 源 | 丰鸿石业 |  |  | 筛分编号 |  |  |  | 含泥量 |  | 0.9%
砂含水量测定 |  | 石含水量测定 |  |  | 掺 合 料 含 水 量 测 定 |  |  |  | 外加剂浓度
测定时间 | 含水量 | 测定时间 | 含水量 |  | 测定时间 |  | 含水量 |  | 调整前 |  | 调整后
| 5.7% |  | 0.8% | [5 empty] | 12%
计量误差（每槽）（kg）
测试时间 | 水 | 水泥 |  | 砂 | 石 | 掺合料 |  |  | 外加剂
8:00 | 1±0.5 | 2±1 |  | 5±1 | 8±1 | 2±1 |  |  | 0.02±0.005
| 搅拌时间（每槽） | [7 empty] | min,s | 60 S
测试时间 | 水 | 水泥 |  | 砂 | 石 | 掺合料 |  |  | 外加剂
11:00 | 1±0.3 | 2±0.5 |  | 5±1 | 7±1 | 3±1 |  |  | 0.02±0.003
| 搅拌时间（每槽） | [7 empty] | min,s | 60 S
测试时间 | 水 | 水泥 |  | 砂 | 石 | 掺合料 |  |  | 外加剂
15:00 | 1±0.4 | 2±0.8 |  | 4±2 | 6±2 | 3±0.5 |  |  | 0.02±0.004
| 搅拌时间（每槽） | [7 empty] | min,s | 60 S
混凝土坍落度：温度记录 |  |  |  | 取 试 件 记 录
时间 | 温度(℃) | 坍落度mm |  | 取样地点 | 坍落度 mm |  |  | R1 | R3 | R28 | R28
|  | 165±25mm |  | 现场取样 |  |  | 强度 |  |  | 45.6 | 45.1
[7 empty] | MPa |  |  | 45.8 | 44.9
46.1
工程负责人: |  | 质检员: |  |  | 记录: |  | 三水区建友混凝土有限公司试验室
（盖章有效）

## 3#76
佛山市三水区建友混凝土有限公司
混凝土搅拌质量记录表
工程名称: | 中国通号·三水天聚广场西区裙楼13座及地下室 |  |  |  |  | 施工单位：通号建设集团有限公司
浇筑区段 | 14-19\E-J轴负一层墙、柱 |  |  |  | 混凝土 配合比 | 水 | 水泥 | 砂 | 石 | 掺合料 | 外加剂
搅拌时间 | 2018年6月12日20:55-23:25 |  |  |  | （kg/m³） | 99 | 448 | 628 | 1115 | 98 | 12.6
水泥品种 | 桥牌P.O 42.5R |  |  |  | 检验日期 | 2018-6-10 |  | 强度等级 |  | C60泵送
砂 源 | 四会胥江 |  |  | 筛分编号 |  |  |  | 含泥量 |  | 0.8%
石 源 | 丰鸿石业 |  |  | 筛分编号 |  |  |  | 含泥量 |  | 0.9%
砂含水量测定 |  | 石含水量测定 |  |  | 掺 合 料 含 水 量 测 定 |  |  |  | 外加剂浓度
测定时间 | 含水量 | 测定时间 | 含水量 |  | 测定时间 |  | 含水量 |  | 调整前 |  | 调整后
| 5.7% |  | 0.8% | [5 empty] | 12%
计量误差（每槽）（kg）
测试时间 | 水 | 水泥 |  | 砂 | 石 | 掺合料 |  |  | 外加剂
8:00 | 1±0.5 | 2±1 |  | 5±1 | 8±1 | 2±1 |  |  | 0.02±0.005
| 搅拌时间（每槽） | [7 empty] | min,s | 60 S
测试时间 | 水 | 水泥 |  | 砂 | 石 | 掺合料 |  |  | 外加剂
11:00 | 1±0.3 | 2±0.5 |  | 5±1 | 7±1 | 3±1 |  |  | 0.02±0.003
| 搅拌时间（每槽） | [7 empty] | min,s | 60 S
测试时间 | 水 | 水泥 |  | 砂 | 石 | 掺合料 |  |  | 外加剂
15:00 | 1±0.4 | 2±0.8 |  | 4±2 | 6±2 | 3±0.5 |  |  | 0.02±0.004
| 搅拌时间（每槽） | [7 empty] | min,s | 60 S
混凝土坍落度：温度记录 |  |  |  | 取 试 件 记 录
时间 | 温度(℃) | 坍落度mm |  | 取样地点 | 坍落度 mm |  |  | R1 | R3 | R7 | R28
|  | 230±20mm |  | 现场取样 |  |  | 强度 |  |  |  | 77.6
[7 empty] | MPa |  |  |  | 78.3
77.5
工程负责人: |  | 质检员: |  |  | 记录: |  | 三水区建友混凝土有限公司试验室
（盖章有效）

## 3#77
佛山市三水区建友混凝土有限公司
混凝土搅拌质量记录表
工程名称: | 中国通号·三水天聚广场西区裙楼13座及地下室 |  |  |  |  | 施工单位：通号建设集团有限公司
浇筑区段 | 14-19\E-J轴负一层内墙 |  |  |  | 混凝土 配合比 | 水 | 水泥 | 砂 | 石 | 掺合料 | 外加剂
搅拌时间 | 2018年6月12日09:30-12:00 |  |  |  | （kg/m³） | 112 | 322 | 758 | 1043 | 96 | 8.4
水泥品种 | 桥牌P.O 42.5R |  |  |  | 检验日期 | 2018-6-10 |  | 强度等级 |  | C35泵送P6
砂 源 | 四会胥江 |  |  | 筛分编号 |  |  |  | 含泥量 |  | 0.8%
石 源 | 丰鸿石业 |  |  | 筛分编号 |  |  |  | 含泥量 |  | 0.9%
砂含水量测定 |  | 石含水量测定 |  |  | 掺 合 料 含 水 量 测 定 |  |  |  | 外加剂浓度
测定时间 | 含水量 | 测定时间 | 含水量 |  | 测定时间 |  | 含水量 |  | 调整前 |  | 调整后
| 5.7% |  | 0.8% | [5 empty] | 12%
计量误差（每槽）（kg）
测试时间 | 水 | 水泥 |  | 砂 | 石 | 掺合料 |  |  | 外加剂
8:00 | 1±0.5 | 2±1 |  | 5±1 | 8±1 | 2±1 |  |  | 0.02±0.005
| 搅拌时间（每槽） | [7 empty] | min,s | 60 S
测试时间 | 水 | 水泥 |  | 砂 | 石 | 掺合料 |  |  | 外加剂
11:00 | 1±0.3 | 2±0.5 |  | 5±1 | 7±1 | 3±1 |  |  | 0.02±0.003
| 搅拌时间（每槽） | [7 empty] | min,s | 60 S
测试时间 | 水 | 水泥 |  | 砂 | 石 | 掺合料 |  |  | 外加剂
15:00 | 1±0.4 | 2±0.8 |  | 4±2 | 6±2 | 3±0.5 |  |  | 0.02±0.004
| 搅拌时间（每槽） | [7 empty] | min,s | 60 S
混凝土坍落度：温度记录 |  |  |  | 取 试 件 记 录
时间 | 温度(℃) | 坍落度mm |  | 取样地点 | 坍落度 mm |  |  | R1 | R3 | R7 | R28
|  | 165±25mm |  | 现场取样 |  |  | 强度 |  |  |  | 45.9
[7 empty] | MPa |  |  |  | 44.5
46.2
工程负责人: |  | 质检员: |  |  | 记录: |  | 三水区建友混凝土有限公司试验室
（盖章有效）

## 3#78
佛山市三水区建友混凝土有限公司
混凝土搅拌质量记录表
工程名称: | 中国通号·三水天聚广场西区裙楼13座及地下室 |  |  |  |  | 施工单位：通号建设集团有限公司
浇筑区段 | 14-19\E-J轴一层梁、板 |  |  |  | 混凝土 配合比 | 水 | 水泥 | 砂 | 石 | 掺合料 | 外加剂
搅拌时间 | 2018年6月12日07:20-14:55 |  |  |  | （kg/m³） | 115 | 284 | 770 | 1065 | 95 | 7.6
水泥品种 | 桥牌P.O 42.5R |  |  |  | 检验日期 | 2018-6-10 |  | 强度等级 |  | C30泵送P6
砂 源 | 四会胥江 |  |  | 筛分编号 |  |  |  | 含泥量 |  | 0.8%
石 源 | 丰鸿石业 |  |  | 筛分编号 |  |  |  | 含泥量 |  | 0.9%
砂含水量测定 |  | 石含水量测定 |  |  | 掺 合 料 含 水 量 测 定 |  |  |  | 外加剂浓度
测定时间 | 含水量 | 测定时间 | 含水量 |  | 测定时间 |  | 含水量 |  | 调整前 |  | 调整后
| 5.7% |  | 0.8% | [5 empty] | 12%
计量误差（每槽）（kg）
测试时间 | 水 | 水泥 |  | 砂 | 石 | 掺合料 |  |  | 外加剂
8:00 | 1±0.5 | 2±1 |  | 5±1 | 8±1 | 2±1 |  |  | 0.02±0.005
| 搅拌时间（每槽） | [7 empty] | min,s | 60 S
测试时间 | 水 | 水泥 |  | 砂 | 石 | 掺合料 |  |  | 外加剂
11:00 | 1±0.3 | 2±0.5 |  | 5±1 | 7±1 | 3±1 |  |  | 0.02±0.003
| 搅拌时间（每槽） | [7 empty] | min,s | 60 S
测试时间 | 水 | 水泥 |  | 砂 | 石 | 掺合料 |  |  | 外加剂
15:00 | 1±0.4 | 2±0.8 |  | 4±2 | 6±2 | 3±0.5 |  |  | 0.02±0.004
| 搅拌时间（每槽） | [7 empty] | min,s | 60 S
混凝土坍落度：温度记录 |  |  |  | 取 试 件 记 录
时间 | 温度(℃) | 坍落度mm |  | 取样地点 | 坍落度 mm |  |  | R1 | R3 | R28 | R28
|  | 165±25mm |  | 现场取样 |  |  | 强度 |  |  | 38.6 | 38.7
[7 empty] | MPa |  |  |  | 39.2
39.0
工程负责人: |  | 质检员: |  |  | 记录: |  | 三水区建友混凝土有限公司试验室
（盖章有效）

## 3#79
佛山市三水区建友混凝土有限公司
混凝土搅拌质量记录表
工程名称: | 中国通号·三水天聚广场西区裙楼13座及地下室 |  |  |  |  | 施工单位：通号建设集团有限公司
浇筑区段 | 14-19\E-J轴一层墙、柱 |  |  |  | 混凝土 配合比 | 水 | 水泥 | 砂 | 石 | 掺合料 | 外加剂
搅拌时间 | 2018年7月12日18:10-22:10 |  |  |  | （kg/m³） | 99 | 448 | 628 | 1115 | 98 | 12.6
水泥品种 | 桥牌P.O 42.5R |  |  |  | 检验日期 | 2018-7-10 |  | 强度等级 |  | C60泵送
砂 源 | 四会胥江 |  |  | 筛分编号 |  |  |  | 含泥量 |  | 0.8%
石 源 | 丰鸿石业 |  |  | 筛分编号 |  |  |  | 含泥量 |  | 0.9%
砂含水量测定 |  | 石含水量测定 |  |  | 掺 合 料 含 水 量 测 定 |  |  |  | 外加剂浓度
测定时间 | 含水量 | 测定时间 | 含水量 |  | 测定时间 |  | 含水量 |  | 调整前 |  | 调整后
| 5.7% |  | 0.8% | [5 empty] | 12%
计量误差（每槽）（kg）
测试时间 | 水 | 水泥 |  | 砂 | 石 | 掺合料 |  |  | 外加剂
8:00 | 1±0.5 | 2±1 |  | 5±1 | 8±1 | 2±1 |  |  | 0.02±0.005
| 搅拌时间（每槽） | [7 empty] | min,s | 60 S
测试时间 | 水 | 水泥 |  | 砂 | 石 | 掺合料 |  |  | 外加剂
11:00 | 1±0.3 | 2±0.5 |  | 5±1 | 7±1 | 3±1 |  |  | 0.02±0.003
| 搅拌时间（每槽） | [7 empty] | min,s | 60 S
测试时间 | 水 | 水泥 |  | 砂 | 石 | 掺合料 |  |  | 外加剂
15:00 | 1±0.4 | 2±0.8 |  | 4±2 | 6±2 | 3±0.5 |  |  | 0.02±0.004
| 搅拌时间（每槽） | [7 empty] | min,s | 60 S
混凝土坍落度：温度记录 |  |  |  | 取 试 件 记 录
时间 | 温度(℃) | 坍落度mm |  | 取样地点 | 坍落度 mm |  |  | R1 | R3 | R7 | R28
|  | 230±20mm |  | 现场取样 |  |  | 强度 |  |  |  | 77.8
[7 empty] | MPa |  |  |  | 80.3
工程负责人: |  | 质检员: |  |  | 记录: |  | 三水区建友混凝土有限公司试验室
（盖章有效）

## 3#80
佛山市三水区建友混凝土有限公司
混凝土搅拌质量记录表
工程名称: | 中国通号·三水天聚广场西区裙楼13座及地下室 |  |  |  |  | 施工单位：通号建设集团有限公司
浇筑区段 | 14-19\E-J轴二层梁、板 |  |  |  | 混凝土 配合比 | 水 | 水泥 | 砂 | 石 | 掺合料 | 外加剂
搅拌时间 | 2018年7月12日18:10-22:10 |  |  |  | （kg/m³） | 108 | 277 | 796 | 1049 | 97 | 7.5
水泥品种 | 桥牌P.O 42.5R |  |  |  | 检验日期 | 2018-7-10 |  | 强度等级 |  | C30泵送
砂 源 | 四会胥江 |  |  | 筛分编号 |  |  |  | 含泥量 |  | 0.8%
石 源 | 丰鸿石业 |  |  | 筛分编号 |  |  |  | 含泥量 |  | 0.9%
砂含水量测定 |  | 石含水量测定 |  |  | 掺 合 料 含 水 量 测 定 |  |  |  | 外加剂浓度
测定时间 | 含水量 | 测定时间 | 含水量 |  | 测定时间 |  | 含水量 |  | 调整前 |  | 调整后
| 5.7% |  | 0.8% | [5 empty] | 12%
计量误差（每槽）（kg）
测试时间 | 水 | 水泥 |  | 砂 | 石 | 掺合料 |  |  | 外加剂
8:00 | 1±0.5 | 2±1 |  | 5±1 | 8±1 | 2±1 |  |  | 0.02±0.005
| 搅拌时间（每槽） | [7 empty] | min,s | 60 S
测试时间 | 水 | 水泥 |  | 砂 | 石 | 掺合料 |  |  | 外加剂
11:00 | 1±0.3 | 2±0.5 |  | 5±1 | 7±1 | 3±1 |  |  | 0.02±0.003
| 搅拌时间（每槽） | [7 empty] | min,s | 60 S
测试时间 | 水 | 水泥 |  | 砂 | 石 | 掺合料 |  |  | 外加剂
15:00 | 1±0.4 | 2±0.8 |  | 4±2 | 6±2 | 3±0.5 |  |  | 0.02±0.004
| 搅拌时间（每槽） | [7 empty] | min,s | 60 S
混凝土坍落度：温度记录 |  |  |  | 取 试 件 记 录
时间 | 温度(℃) | 坍落度mm |  | 取样地点 | 坍落度 mm |  |  | R1 | R3 | R7 | R28
|  | 175±25mm |  | 现场取样 |  |  | 强度 |  |  |  | 38.9
MPa
工程负责人: |  | 质检员: |  |  | 记录: |  | 三水区建友混凝土有限公司试验室
（盖章有效）

## 3#81
佛山市三水区建友混凝土有限公司
混凝土搅拌质量记录表
工程名称: | 中国通号·三水天聚广场西区裙楼13座及地下室 |  |  |  |  | 施工单位：通号建设集团有限公司
浇筑区段 | 14-19\E-J轴二层墙、柱 |  |  |  | 混凝土 配合比 | 水 | 水泥 | 砂 | 石 | 掺合料 | 外加剂
搅拌时间 | 2018年8月6日12:40-15:25 |  |  |  | （kg/m³） | 99 | 448 | 628 | 1115 | 98 | 12.6
水泥品种 | 桥牌P.O 42.5R |  |  |  | 检验日期 | 2018-8-1 |  | 强度等级 |  | C60泵送
砂 源 | 四会胥江 |  |  | 筛分编号 |  |  |  | 含泥量 |  | 0.8%
石 源 | 丰鸿石业 |  |  | 筛分编号 |  |  |  | 含泥量 |  | 0.9%
砂含水量测定 |  | 石含水量测定 |  |  | 掺 合 料 含 水 量 测 定 |  |  |  | 外加剂浓度
测定时间 | 含水量 | 测定时间 | 含水量 |  | 测定时间 |  | 含水量 |  | 调整前 |  | 调整后
| 5.7% |  | 0.8% | [5 empty] | 12%
计量误差（每槽）（kg）
测试时间 | 水 | 水泥 |  | 砂 | 石 | 掺合料 |  |  | 外加剂
8:00 | 1±0.5 | 2±1 |  | 5±1 | 8±1 | 2±1 |  |  | 0.02±0.005
| 搅拌时间（每槽） | [7 empty] | min,s | 60 S
测试时间 | 水 | 水泥 |  | 砂 | 石 | 掺合料 |  |  | 外加剂
11:00 | 1±0.3 | 2±0.5 |  | 5±1 | 7±1 | 3±1 |  |  | 0.02±0.003
| 搅拌时间（每槽） | [7 empty] | min,s | 60 S
测试时间 | 水 | 水泥 |  | 砂 | 石 | 掺合料 |  |  | 外加剂
15:00 | 1±0.4 | 2±0.8 |  | 4±2 | 6±2 | 3±0.5 |  |  | 0.02±0.004
| 搅拌时间（每槽） | [7 empty] | min,s | 60 S
混凝土坍落度：温度记录 |  |  |  | 取 试 件 记 录
时间 | 温度(℃) | 坍落度mm |  | 取样地点 | 坍落度 mm |  |  | R1 | R3 | R7 | R28
|  | 230±20mm |  | 现场取样 |  |  | 强度 |  |  |  | 78.1
[7 empty] | MPa |  |  |  | 78.7
工程负责人: |  | 质检员: |  |  | 记录: |  | 三水区建友混凝土有限公司试验室
（盖章有效）

## 3#82
佛山市三水区建友混凝土有限公司
混凝土搅拌质量记录表
工程名称: | 中国通号·三水天聚广场西区裙楼13座及地下室 |  |  |  |  | 施工单位：通号建设集团有限公司
浇筑区段 | 14-19\E-J轴三层梁、板 |  |  |  | 混凝土 配合比 | 水 | 水泥 | 砂 | 石 | 掺合料 | 外加剂
搅拌时间 | 2018年8月6日12:40-15:25 |  |  |  | （kg/m³） | 102 | 314 | 770 | 1045 | 99 | 8.3
水泥品种 | 桥牌P.O 42.5R |  |  |  | 检验日期 | 2018-8-1 |  | 强度等级 |  | C35泵送
砂 源 | 四会胥江 |  |  | 筛分编号 |  |  |  | 含泥量 |  | 0.8%
石 源 | 丰鸿石业 |  |  | 筛分编号 |  |  |  | 含泥量 |  | 0.9%
砂含水量测定 |  | 石含水量测定 |  |  | 掺 合 料 含 水 量 测 定 |  |  |  | 外加剂浓度
测定时间 | 含水量 | 测定时间 | 含水量 |  | 测定时间 |  | 含水量 |  | 调整前 |  | 调整后
| 5.7% |  | 0.8% | [5 empty] | 12%
计量误差（每槽）（kg）
测试时间 | 水 | 水泥 |  | 砂 | 石 | 掺合料 |  |  | 外加剂
8:00 | 1±0.5 | 2±1 |  | 5±1 | 8±1 | 2±1 |  |  | 0.02±0.005
| 搅拌时间（每槽） | [7 empty] | min,s | 60 S
测试时间 | 水 | 水泥 |  | 砂 | 石 | 掺合料 |  |  | 外加剂
11:00 | 1±0.3 | 2±0.5 |  | 5±1 | 7±1 | 3±1 |  |  | 0.02±0.003
| 搅拌时间（每槽） | [7 empty] | min,s | 60 S
测试时间 | 水 | 水泥 |  | 砂 | 石 | 掺合料 |  |  | 外加剂
15:00 | 1±0.4 | 2±0.8 |  | 4±2 | 6±2 | 3±0.5 |  |  | 0.02±0.004
| 搅拌时间（每槽） | [7 empty] | min,s | 60 S
混凝土坍落度：温度记录 |  |  |  | 取 试 件 记 录
时间 | 温度(℃) | 坍落度mm |  | 取样地点 | 坍落度 mm |  |  | R1 | R3 | R7 | R28
|  | 175±25mm |  | 现场取样 |  |  | 强度 |  |  |  | 44.7
[7 empty] | MPa |  |  |  | 45.3
46.1
工程负责人: |  | 质检员: |  |  | 记录: |  | 三水区建友混凝土有限公司试验室
（盖章有效）

## 3#83
佛山市三水区建友混凝土有限公司
混凝土搅拌质量记录表
工程名称: | 中国通号·三水天聚广场西区裙楼13座及地下室 |  |  |  |  | 施工单位：通号建设集团有限公司
浇筑区段 | 14-19\E-J轴三层墙、柱 |  |  |  | 混凝土 配合比 | 水 | 水泥 | 砂 | 石 | 掺合料 | 外加剂
搅拌时间 | 2018年11月27日19:00-21:30 |  |  |  | （kg/m³） | 109 | 337 | 755 | 1044 | 95 | 8.6
水泥品种 | 桥牌P.O 42.5R |  |  |  | 检验日期 | 2018-11-20 |  | 强度等级 |  | C40泵送
砂 源 | 四会胥江 |  |  | 筛分编号 |  |  |  | 含泥量 |  | 0.8%
石 源 | 丰鸿石业 |  |  | 筛分编号 |  |  |  | 含泥量 |  | 0.9%
砂含水量测定 |  | 石含水量测定 |  |  | 掺 合 料 含 水 量 测 定 |  |  |  | 外加剂浓度
测定时间 | 含水量 | 测定时间 | 含水量 |  | 测定时间 |  | 含水量 |  | 调整前 |  | 调整后
| 5.7% |  | 0.8% | [5 empty] | 12%
计量误差（每槽）（kg）
测试时间 | 水 | 水泥 |  | 砂 | 石 | 掺合料 |  |  | 外加剂
8:00 | 1±0.5 | 2±1 |  | 5±1 | 8±1 | 2±1 |  |  | 0.02±0.005
| 搅拌时间（每槽） | [7 empty] | min,s | 60 S
测试时间 | 水 | 水泥 |  | 砂 | 石 | 掺合料 |  |  | 外加剂
11:00 | 1±0.3 | 2±0.5 |  | 5±1 | 7±1 | 3±1 |  |  | 0.02±0.003
| 搅拌时间（每槽） | [7 empty] | min,s | 60 S
测试时间 | 水 | 水泥 |  | 砂 | 石 | 掺合料 |  |  | 外加剂
15:00 | 1±0.4 | 2±0.8 |  | 4±2 | 6±2 | 3±0.5 |  |  | 0.02±0.004
| 搅拌时间（每槽） | [7 empty] | min,s | 60 S
混凝土坍落度：温度记录 |  |  |  | 取 试 件 记 录
时间 | 温度(℃) | 坍落度mm |  | 取样地点 | 坍落度 mm |  |  | R1 | R3 | R7 | R28
|  | 175±25mm |  | 现场取样 |  |  | 强度 |  |  |  | 52.3
MPa
工程负责人: |  | 质检员: |  |  | 记录: |  | 三水区建友混凝土有限公司试验室
（盖章有效）

## 3#84
佛山市三水区建友混凝土有限公司
混凝土搅拌质量记录表
工程名称: | 中国通号·三水天聚广场西区裙楼13座及地下室 |  |  |  |  | 施工单位：通号建设集团有限公司
浇筑区段 | 14-19\E-J轴四层梁、板 |  |  |  | 混凝土 配合比 | 水 | 水泥 | 砂 | 石 | 掺合料 | 外加剂
搅拌时间 | 2018年11月27日19:00-21:30 |  |  |  | （kg/m³） | 108 | 277 | 796 | 1049 | 97 | 7.5
水泥品种 | 桥牌P.O 42.5R |  |  |  | 检验日期 | 2018-11-20 |  | 强度等级 |  | C30泵送
砂 源 | 四会胥江 |  |  | 筛分编号 |  |  |  | 含泥量 |  | 0.8%
石 源 | 丰鸿石业 |  |  | 筛分编号 |  |  |  | 含泥量 |  | 0.9%
砂含水量测定 |  | 石含水量测定 |  |  | 掺 合 料 含 水 量 测 定 |  |  |  | 外加剂浓度
测定时间 | 含水量 | 测定时间 | 含水量 |  | 测定时间 |  | 含水量 |  | 调整前 |  | 调整后
| 5.7% |  | 0.8% | [5 empty] | 12%
计量误差（每槽）（kg）
测试时间 | 水 | 水泥 |  | 砂 | 石 | 掺合料 |  |  | 外加剂
8:00 | 1±0.5 | 2±1 |  | 5±1 | 8±1 | 2±1 |  |  | 0.02±0.005
| 搅拌时间（每槽） | [7 empty] | min,s | 60 S
测试时间 | 水 | 水泥 |  | 砂 | 石 | 掺合料 |  |  | 外加剂
11:00 | 1±0.3 | 2±0.5 |  | 5±1 | 7±1 | 3±1 |  |  | 0.02±0.003
| 搅拌时间（每槽） | [7 empty] | min,s | 60 S
测试时间 | 水 | 水泥 |  | 砂 | 石 | 掺合料 |  |  | 外加剂
15:00 | 1±0.4 | 2±0.8 |  | 4±2 | 6±2 | 3±0.5 |  |  | 0.02±0.004
| 搅拌时间（每槽） | [7 empty] | min,s | 60 S
混凝土坍落度：温度记录 |  |  |  | 取 试 件 记 录
时间 | 温度(℃) | 坍落度mm |  | 取样地点 | 坍落度 mm |  |  | R1 | R3 | R7 | R28
|  | 175±25mm |  | 现场取样 |  |  | 强度 |  |  |  | 38.3
MPa
工程负责人: |  | 质检员: |  |  | 记录: |  | 三水区建友混凝土有限公司试验室
（盖章有效）

## 3#85
佛山市三水区建友混凝土有限公司
混凝土搅拌质量记录表
工程名称: | 中国通号·三水天聚广场西区裙楼13座及地下室 |  |  |  |  | 施工单位：通号建设集团有限公司
浇筑区段 | 14-19\E-J轴屋面层 |  |  |  | 混凝土 配合比 | 水 | 水泥 | 砂 | 石 | 掺合料 | 外加剂
搅拌时间 | 2019年1月15日23:10-23:55 |  |  |  | （kg/m³） | 109 | 337 | 755 | 1044 | 95 | 8.6
水泥品种 | 桥牌P.O 42.5R |  |  |  | 检验日期 | 2019-1-10 |  | 强度等级 |  | C40泵送
砂 源 | 四会胥江 |  |  | 筛分编号 |  |  |  | 含泥量 |  | 0.8%
石 源 | 丰鸿石业 |  |  | 筛分编号 |  |  |  | 含泥量 |  | 0.9%
砂含水量测定 |  | 石含水量测定 |  |  | 掺 合 料 含 水 量 测 定 |  |  |  | 外加剂浓度
测定时间 | 含水量 | 测定时间 | 含水量 |  | 测定时间 |  | 含水量 |  | 调整前 |  | 调整后
| 5.7% |  | 0.8% | [5 empty] | 12%
计量误差（每槽）（kg）
测试时间 | 水 | 水泥 |  | 砂 | 石 | 掺合料 |  |  | 外加剂
8:00 | 1±0.5 | 2±1 |  | 5±1 | 8±1 | 2±1 |  |  | 0.02±0.005
| 搅拌时间（每槽） | [7 empty] | min,s | 60 S
测试时间 | 水 | 水泥 |  | 砂 | 石 | 掺合料 |  |  | 外加剂
11:00 | 1±0.3 | 2±0.5 |  | 5±1 | 7±1 | 3±1 |  |  | 0.02±0.003
| 搅拌时间（每槽） | [7 empty] | min,s | 60 S
测试时间 | 水 | 水泥 |  | 砂 | 石 | 掺合料 |  |  | 外加剂
15:00 | 1±0.4 | 2±0.8 |  | 4±2 | 6±2 | 3±0.5 |  |  | 0.02±0.004
| 搅拌时间（每槽） | [7 empty] | min,s | 60 S
混凝土坍落度：温度记录 |  |  |  | 取 试 件 记 录
时间 | 温度(℃) | 坍落度mm |  | 取样地点 | 坍落度 mm |  |  | R1 | R3 | R7 | R28
|  | 175±25mm |  | 现场取样 |  |  | 强度 |  |  |  | 52.4
MPa
工程负责人: |  | 质检员: |  |  | 记录: |  | 三水区建友混凝土有限公司试验室
（盖章有效）

## 3#86
佛山市三水区建友混凝土有限公司
混凝土搅拌质量记录表
工程名称: | 中国通号·三水天聚广场西区裙楼13座及地下室 |  |  |  |  | 施工单位：通号建设集团有限公司
浇筑区段 | 6-11\H-N轴承台基础 |  |  |  | 混凝土 配合比 | 水 | 水泥 | 砂 | 石 | 掺合料 | 外加剂
搅拌时间 | 2018年3月22日06:55-17:30 |  |  |  | （kg/m³） | 112 | 322 | 758 | 1043 | 96 | 8.4
水泥品种 | 桥牌P.O 42.5R |  |  |  | 检验日期 | 2018-3-20 |  | 强度等级 |  | C35泵送P6
砂 源 | 四会胥江 |  |  | 筛分编号 |  |  |  | 含泥量 |  | 0.8%
石 源 | 丰鸿石业 |  |  | 筛分编号 |  |  |  | 含泥量 |  | 0.9%
砂含水量测定 |  | 石含水量测定 |  |  | 掺 合 料 含 水 量 测 定 |  |  |  | 外加剂浓度
测定时间 | 含水量 | 测定时间 | 含水量 |  | 测定时间 |  | 含水量 |  | 调整前 |  | 调整后
| 5.7% |  | 0.8% | [5 empty] | 12%
计量误差（每槽）（kg）
测试时间 | 水 | 水泥 |  | 砂 | 石 | 掺合料 |  |  | 外加剂
8:00 | 1±0.5 | 2±1 |  | 5±1 | 8±1 | 2±1 |  |  | 0.02±0.005
| 搅拌时间（每槽） | [7 empty] | min,s | 60 S
测试时间 | 水 | 水泥 |  | 砂 | 石 | 掺合料 |  |  | 外加剂
11:00 | 1±0.3 | 2±0.5 |  | 5±1 | 7±1 | 3±1 |  |  | 0.02±0.003
| 搅拌时间（每槽） | [7 empty] | min,s | 60 S
测试时间 | 水 | 水泥 |  | 砂 | 石 | 掺合料 |  |  | 外加剂
15:00 | 1±0.4 | 2±0.8 |  | 4±2 | 6±2 | 3±0.5 |  |  | 0.02±0.004
| 搅拌时间（每槽） | [7 empty] | min,s | 60 S
混凝土坍落度：温度记录 |  |  |  | 取 试 件 记 录
时间 | 温度(℃) | 坍落度mm |  | 取样地点 | 坍落度 mm |  |  | R1 | R28 | R28 | R28
|  | 165±25mm |  | 现场取样 |  |  | 强度 |  | 45.9 | 45.5 | 44.9
[7 empty] | MPa |  |  | 45.4 | 43.9
[10 empty] | 45.6 | 44.9
工程负责人: |  | 质检员: |  |  | 记录: |  | 三水区建友混凝土有限公司试验室
（盖章有效）

## 3#87
佛山市三水区建友混凝土有限公司
混凝土搅拌质量记录表
工程名称: | 中国通号·三水天聚广场西区裙楼13座及地下室 |  |  |  |  | 施工单位：通号建设集团有限公司
浇筑区段 | 6-11\H-N轴一层梁板及内墙 |  |  |  | 混凝土 配合比 | 水 | 水泥 | 砂 | 石 | 掺合料 | 外加剂
搅拌时间 | 2018年4月15日10:40-22:15 |  |  |  | （kg/m³） | 112 | 322 | 758 | 1043 | 96 | 8.4
水泥品种 | 桥牌P.O 42.5R |  |  |  | 检验日期 | 2018-4-10 |  | 强度等级 |  | C35泵送P6
砂 源 | 四会胥江 |  |  | 筛分编号 |  |  |  | 含泥量 |  | 0.8%
石 源 | 丰鸿石业 |  |  | 筛分编号 |  |  |  | 含泥量 |  | 0.9%
砂含水量测定 |  | 石含水量测定 |  |  | 掺 合 料 含 水 量 测 定 |  |  |  | 外加剂浓度
测定时间 | 含水量 | 测定时间 | 含水量 |  | 测定时间 |  | 含水量 |  | 调整前 |  | 调整后
| 5.7% |  | 0.8% | [5 empty] | 12%
计量误差（每槽）（kg）
测试时间 | 水 | 水泥 |  | 砂 | 石 | 掺合料 |  |  | 外加剂
8:00 | 1±0.5 | 2±1 |  | 5±1 | 8±1 | 2±1 |  |  | 0.02±0.005
| 搅拌时间（每槽） | [7 empty] | min,s | 60 S
测试时间 | 水 | 水泥 |  | 砂 | 石 | 掺合料 |  |  | 外加剂
11:00 | 1±0.3 | 2±0.5 |  | 5±1 | 7±1 | 3±1 |  |  | 0.02±0.003
| 搅拌时间（每槽） | [7 empty] | min,s | 60 S
测试时间 | 水 | 水泥 |  | 砂 | 石 | 掺合料 |  |  | 外加剂
15:00 | 1±0.4 | 2±0.8 |  | 4±2 | 6±2 | 3±0.5 |  |  | 0.02±0.004
| 搅拌时间（每槽） | [7 empty] | min,s | 60 S
混凝土坍落度：温度记录 |  |  |  | 取 试 件 记 录
时间 | 温度(℃) | 坍落度mm |  | 取样地点 | 坍落度 mm |  |  | R1 | R3 | R28 | R28
|  | 165±25mm |  | 现场取样 |  |  | 强度 |  |  | 45.9 | 45.6
[7 empty] | MPa |  |  | 45.7 | 45.5
44.9
工程负责人: |  | 质检员: |  |  | 记录: |  | 三水区建友混凝土有限公司试验室
（盖章有效）

## 3#88
佛山市三水区建友混凝土有限公司
混凝土搅拌质量记录表
工程名称: | 中国通号·三水天聚广场西区裙楼13座及地下室 |  |  |  |  | 施工单位：通号建设集团有限公司
浇筑区段 | 6-11\H-N轴负一层墙、柱 |  |  |  | 混凝土 配合比 | 水 | 水泥 | 砂 | 石 | 掺合料 | 外加剂
搅拌时间 | 2018年4月15日10:40-22:15 |  |  |  | （kg/m³） | 99 | 448 | 628 | 1115 | 98 | 12.6
水泥品种 | 桥牌P.O 42.5R |  |  |  | 检验日期 | 2018-4-10 |  | 强度等级 |  | C60泵送
砂 源 | 四会胥江 |  |  | 筛分编号 |  |  |  | 含泥量 |  | 0.8%
石 源 | 丰鸿石业 |  |  | 筛分编号 |  |  |  | 含泥量 |  | 0.9%
砂含水量测定 |  | 石含水量测定 |  |  | 掺 合 料 含 水 量 测 定 |  |  |  | 外加剂浓度
测定时间 | 含水量 | 测定时间 | 含水量 |  | 测定时间 |  | 含水量 |  | 调整前 |  | 调整后
| 5.7% |  | 0.8% | [5 empty] | 12%
计量误差（每槽）（kg）
测试时间 | 水 | 水泥 |  | 砂 | 石 | 掺合料 |  |  | 外加剂
8:00 | 1±0.5 | 2±1 |  | 5±1 | 8±1 | 2±1 |  |  | 0.02±0.005
| 搅拌时间（每槽） | [7 empty] | min,s | 60 S
测试时间 | 水 | 水泥 |  | 砂 | 石 | 掺合料 |  |  | 外加剂
11:00 | 1±0.3 | 2±0.5 |  | 5±1 | 7±1 | 3±1 |  |  | 0.02±0.003
| 搅拌时间（每槽） | [7 empty] | min,s | 60 S
测试时间 | 水 | 水泥 |  | 砂 | 石 | 掺合料 |  |  | 外加剂
15:00 | 1±0.4 | 2±0.8 |  | 4±2 | 6±2 | 3±0.5 |  |  | 0.02±0.004
| 搅拌时间（每槽） | [7 empty] | min,s | 60 S
混凝土坍落度：温度记录 |  |  |  | 取 试 件 记 录
时间 | 温度(℃) | 坍落度mm |  | 取样地点 | 坍落度 mm |  |  | R1 | R3 | R7 | R28
|  | 230±20mm |  | 现场取样 |  |  | 强度 |  |  |  | 78.3
[7 empty] | MPa |  |  |  | 77.1
工程负责人: |  | 质检员: |  |  | 记录: |  | 三水区建友混凝土有限公司试验室
（盖章有效）

## 3#89
佛山市三水区建友混凝土有限公司
混凝土搅拌质量记录表
工程名称: | 中国通号·三水天聚广场西区裙楼13座及地下室 |  |  |  |  | 施工单位：通号建设集团有限公司
浇筑区段 | 6-11\H-N轴一层墙、柱 |  |  |  | 混凝土 配合比 | 水 | 水泥 | 砂 | 石 | 掺合料 | 外加剂
搅拌时间 | 2018年5月25日20:40-22:20 |  |  |  | （kg/m³） | 99 | 448 | 628 | 1115 | 98 | 12.6
水泥品种 | 桥牌P.O 42.5R |  |  |  | 检验日期 | 2018-5-20 |  | 强度等级 |  | C60泵送
砂 源 | 四会胥江 |  |  | 筛分编号 |  |  |  | 含泥量 |  | 0.8%
石 源 | 丰鸿石业 |  |  | 筛分编号 |  |  |  | 含泥量 |  | 0.9%
砂含水量测定 |  | 石含水量测定 |  |  | 掺 合 料 含 水 量 测 定 |  |  |  | 外加剂浓度
测定时间 | 含水量 | 测定时间 | 含水量 |  | 测定时间 |  | 含水量 |  | 调整前 |  | 调整后
| 5.7% |  | 0.8% | [5 empty] | 12%
计量误差（每槽）（kg）
测试时间 | 水 | 水泥 |  | 砂 | 石 | 掺合料 |  |  | 外加剂
8:00 | 1±0.5 | 2±1 |  | 5±1 | 8±1 | 2±1 |  |  | 0.02±0.005
| 搅拌时间（每槽） | [7 empty] | min,s | 60 S
测试时间 | 水 | 水泥 |  | 砂 | 石 | 掺合料 |  |  | 外加剂
11:00 | 1±0.3 | 2±0.5 |  | 5±1 | 7±1 | 3±1 |  |  | 0.02±0.003
| 搅拌时间（每槽） | [7 empty] | min,s | 60 S
测试时间 | 水 | 水泥 |  | 砂 | 石 | 掺合料 |  |  | 外加剂
15:00 | 1±0.4 | 2±0.8 |  | 4±2 | 6±2 | 3±0.5 |  |  | 0.02±0.004
| 搅拌时间（每槽） | [7 empty] | min,s | 60 S
混凝土坍落度：温度记录 |  |  |  | 取 试 件 记 录
时间 | 温度(℃) | 坍落度mm |  | 取样地点 | 坍落度 mm |  |  | R1 | R3 | R7 | R28
|  | 230±20mm |  | 现场取样 |  |  | 强度 |  |  |  | 79.0
[7 empty] | MPa |  |  |  | 77.0
工程负责人: |  | 质检员: |  |  | 记录: |  | 三水区建友混凝土有限公司试验室
（盖章有效）

## 3#90
佛山市三水区建友混凝土有限公司
混凝土搅拌质量记录表
工程名称: | 中国通号·三水天聚广场西区裙楼13座及地下室 |  |  |  |  | 施工单位：通号建设集团有限公司
浇筑区段 | 6-11\H-N轴二层梁、板 |  |  |  | 混凝土 配合比 | 水 | 水泥 | 砂 | 石 | 掺合料 | 外加剂
搅拌时间 | 2018年5月25日20:40-22:20 |  |  |  | （kg/m³） | 108 | 277 | 796 | 1049 | 97 | 7.5
水泥品种 | 桥牌P.O 42.5R |  |  |  | 检验日期 | 2018-5-20 |  | 强度等级 |  | C30泵送
砂 源 | 四会胥江 |  |  | 筛分编号 |  |  |  | 含泥量 |  | 0.8%
石 源 | 丰鸿石业 |  |  | 筛分编号 |  |  |  | 含泥量 |  | 0.9%
砂含水量测定 |  | 石含水量测定 |  |  | 掺 合 料 含 水 量 测 定 |  |  |  | 外加剂浓度
测定时间 | 含水量 | 测定时间 | 含水量 |  | 测定时间 |  | 含水量 |  | 调整前 |  | 调整后
| 5.7% |  | 0.8% | [5 empty] | 12%
计量误差（每槽）（kg）
测试时间 | 水 | 水泥 |  | 砂 | 石 | 掺合料 |  |  | 外加剂
8:00 | 1±0.5 | 2±1 |  | 5±1 | 8±1 | 2±1 |  |  | 0.02±0.005
| 搅拌时间（每槽） | [7 empty] | min,s | 60 S
测试时间 | 水 | 水泥 |  | 砂 | 石 | 掺合料 |  |  | 外加剂
11:00 | 1±0.3 | 2±0.5 |  | 5±1 | 7±1 | 3±1 |  |  | 0.02±0.003
| 搅拌时间（每槽） | [7 empty] | min,s | 60 S
测试时间 | 水 | 水泥 |  | 砂 | 石 | 掺合料 |  |  | 外加剂
15:00 | 1±0.4 | 2±0.8 |  | 4±2 | 6±2 | 3±0.5 |  |  | 0.02±0.004
| 搅拌时间（每槽） | [7 empty] | min,s | 60 S
混凝土坍落度：温度记录 |  |  |  | 取 试 件 记 录
时间 | 温度(℃) | 坍落度mm |  | 取样地点 | 坍落度 mm |  |  | R1 | R3 | R7 | R28
|  | 175±25mm |  | 现场取样 |  |  | 强度 |  |  |  | 40.0
[7 empty] | MPa |  |  |  | 39.7
工程负责人: |  | 质检员: |  |  | 记录: |  | 三水区建友混凝土有限公司试验室
（盖章有效）

## 3#91
佛山市三水区建友混凝土有限公司
混凝土搅拌质量记录表
工程名称: | 中国通号·三水天聚广场西区裙楼13座及地下室 |  |  |  |  | 施工单位：通号建设集团有限公司
浇筑区段 | 6-11\H-N轴二层墙、柱 |  |  |  | 混凝土 配合比 | 水 | 水泥 | 砂 | 石 | 掺合料 | 外加剂
搅拌时间 | 2018年6月6日10:25-11:55 |  |  |  | （kg/m³） | 99 | 448 | 628 | 1115 | 98 | 12.6
水泥品种 | 桥牌P.O 42.5R |  |  |  | 检验日期 | 2018-6-1 |  | 强度等级 |  | C60泵送
砂 源 | 四会胥江 |  |  | 筛分编号 |  |  |  | 含泥量 |  | 0.8%
石 源 | 丰鸿石业 |  |  | 筛分编号 |  |  |  | 含泥量 |  | 0.9%
砂含水量测定 |  | 石含水量测定 |  |  | 掺 合 料 含 水 量 测 定 |  |  |  | 外加剂浓度
测定时间 | 含水量 | 测定时间 | 含水量 |  | 测定时间 |  | 含水量 |  | 调整前 |  | 调整后
| 5.7% |  | 0.8% | [5 empty] | 12%
计量误差（每槽）（kg）
测试时间 | 水 | 水泥 |  | 砂 | 石 | 掺合料 |  |  | 外加剂
8:00 | 1±0.5 | 2±1 |  | 5±1 | 8±1 | 2±1 |  |  | 0.02±0.005
| 搅拌时间（每槽） | [7 empty] | min,s | 60 S
测试时间 | 水 | 水泥 |  | 砂 | 石 | 掺合料 |  |  | 外加剂
11:00 | 1±0.3 | 2±0.5 |  | 5±1 | 7±1 | 3±1 |  |  | 0.02±0.003
| 搅拌时间（每槽） | [7 empty] | min,s | 60 S
测试时间 | 水 | 水泥 |  | 砂 | 石 | 掺合料 |  |  | 外加剂
15:00 | 1±0.4 | 2±0.8 |  | 4±2 | 6±2 | 3±0.5 |  |  | 0.02±0.004
| 搅拌时间（每槽） | [7 empty] | min,s | 60 S
混凝土坍落度：温度记录 |  |  |  | 取 试 件 记 录
时间 | 温度(℃) | 坍落度mm |  | 取样地点 | 坍落度 mm |  |  | R1 | R3 | R7 | R28
|  | 230±20mm |  | 现场取样 |  |  | 强度 |  |  |  | 78.2
[7 empty] | MPa |  |  |  | 78.8
工程负责人: |  | 质检员: |  |  | 记录: |  | 三水区建友混凝土有限公司试验室
（盖章有效）

## 3#92
佛山市三水区建友混凝土有限公司
混凝土搅拌质量记录表
工程名称: | 中国通号·三水天聚广场西区裙楼13座及地下室 |  |  |  |  | 施工单位：通号建设集团有限公司
浇筑区段 | 6-11\H-N轴三层梁、板 |  |  |  | 混凝土 配合比 | 水 | 水泥 | 砂 | 石 | 掺合料 | 外加剂
搅拌时间 | 2018年7月8日15:25-17:05 |  |  |  | （kg/m³） | 102 | 314 | 770 | 1045 | 99 | 8.3
水泥品种 | 桥牌P.O 42.5R |  |  |  | 检验日期 | 2018-7-1 |  | 强度等级 |  | C35泵送
砂 源 | 四会胥江 |  |  | 筛分编号 |  |  |  | 含泥量 |  | 0.8%
石 源 | 丰鸿石业 |  |  | 筛分编号 |  |  |  | 含泥量 |  | 0.9%
砂含水量测定 |  | 石含水量测定 |  |  | 掺 合 料 含 水 量 测 定 |  |  |  | 外加剂浓度
测定时间 | 含水量 | 测定时间 | 含水量 |  | 测定时间 |  | 含水量 |  | 调整前 |  | 调整后
| 5.7% |  | 0.8% | [5 empty] | 12%
计量误差（每槽）（kg）
测试时间 | 水 | 水泥 |  | 砂 | 石 | 掺合料 |  |  | 外加剂
8:00 | 1±0.5 | 2±1 |  | 5±1 | 8±1 | 2±1 |  |  | 0.02±0.005
| 搅拌时间（每槽） | [7 empty] | min,s | 60 S
测试时间 | 水 | 水泥 |  | 砂 | 石 | 掺合料 |  |  | 外加剂
11:00 | 1±0.3 | 2±0.5 |  | 5±1 | 7±1 | 3±1 |  |  | 0.02±0.003
| 搅拌时间（每槽） | [7 empty] | min,s | 60 S
测试时间 | 水 | 水泥 |  | 砂 | 石 | 掺合料 |  |  | 外加剂
15:00 | 1±0.4 | 2±0.8 |  | 4±2 | 6±2 | 3±0.5 |  |  | 0.02±0.004
| 搅拌时间（每槽） | [7 empty] | min,s | 60 S
混凝土坍落度：温度记录 |  |  |  | 取 试 件 记 录
时间 | 温度(℃) | 坍落度mm |  | 取样地点 | 坍落度 mm |  |  | R1 | R3 | R28 | R28
|  | 175±25mm |  | 现场取样 |  |  | 强度 |  |  | 44.8 | 44.4
[7 empty] | MPa |  |  |  | 44.7
45.5
工程负责人: |  | 质检员: |  |  | 记录: |  | 三水区建友混凝土有限公司试验室
（盖章有效）

## 3#93
佛山市三水区建友混凝土有限公司
混凝土搅拌质量记录表
工程名称: | 中国通号·三水天聚广场西区裙楼13座及地下室 |  |  |  |  | 施工单位：通号建设集团有限公司
浇筑区段 | 6-11\H-N轴三层墙、柱 |  |  |  | 混凝土 配合比 | 水 | 水泥 | 砂 | 石 | 掺合料 | 外加剂
搅拌时间 | 2018年8月24日15:15-18:50 |  |  |  | （kg/m³） | 109 | 337 | 755 | 1044 | 95 | 8.6
水泥品种 | 桥牌P.O 42.5R |  |  |  | 检验日期 | 2018-8-20 |  | 强度等级 |  | C40泵送
砂 源 | 四会胥江 |  |  | 筛分编号 |  |  |  | 含泥量 |  | 0.8%
石 源 | 丰鸿石业 |  |  | 筛分编号 |  |  |  | 含泥量 |  | 0.9%
砂含水量测定 |  | 石含水量测定 |  |  | 掺 合 料 含 水 量 测 定 |  |  |  | 外加剂浓度
测定时间 | 含水量 | 测定时间 | 含水量 |  | 测定时间 |  | 含水量 |  | 调整前 |  | 调整后
| 5.7% |  | 0.8% | [5 empty] | 12%
计量误差（每槽）（kg）
测试时间 | 水 | 水泥 |  | 砂 | 石 | 掺合料 |  |  | 外加剂
8:00 | 1±0.5 | 2±1 |  | 5±1 | 8±1 | 2±1 |  |  | 0.02±0.005
| 搅拌时间（每槽） | [7 empty] | min,s | 60 S
测试时间 | 水 | 水泥 |  | 砂 | 石 | 掺合料 |  |  | 外加剂
11:00 | 1±0.3 | 2±0.5 |  | 5±1 | 7±1 | 3±1 |  |  | 0.02±0.003
| 搅拌时间（每槽） | [7 empty] | min,s | 60 S
测试时间 | 水 | 水泥 |  | 砂 | 石 | 掺合料 |  |  | 外加剂
15:00 | 1±0.4 | 2±0.8 |  | 4±2 | 6±2 | 3±0.5 |  |  | 0.02±0.004
| 搅拌时间（每槽） | [7 empty] | min,s | 60 S
混凝土坍落度：温度记录 |  |  |  | 取 试 件 记 录
时间 | 温度(℃) | 坍落度mm |  | 取样地点 | 坍落度 mm |  |  | R1 | R3 | R7 | R28
|  | 175±25mm |  | 现场取样 |  |  | 强度 |  |  |  | 51.6
[7 empty] | MPa |  |  |  | 52.7
工程负责人: |  | 质检员: |  |  | 记录: |  | 三水区建友混凝土有限公司试验室
（盖章有效）

## 3#94
佛山市三水区建友混凝土有限公司
混凝土搅拌质量记录表
工程名称: | 中国通号·三水天聚广场西区裙楼13座及地下室 |  |  |  |  | 施工单位：通号建设集团有限公司
浇筑区段 | 6-11\H-N轴四层梁、板 |  |  |  | 混凝土 配合比 | 水 | 水泥 | 砂 | 石 | 掺合料 | 外加剂
搅拌时间 | 2018年8月24日15:15-18:50 |  |  |  | （kg/m³） | 108 | 277 | 796 | 1049 | 97 | 7.5
水泥品种 | 桥牌P.O 42.5R |  |  |  | 检验日期 | 2018-8-20 |  | 强度等级 |  | C30泵送
砂 源 | 四会胥江 |  |  | 筛分编号 |  |  |  | 含泥量 |  | 0.8%
石 源 | 丰鸿石业 |  |  | 筛分编号 |  |  |  | 含泥量 |  | 0.9%
砂含水量测定 |  | 石含水量测定 |  |  | 掺 合 料 含 水 量 测 定 |  |  |  | 外加剂浓度
测定时间 | 含水量 | 测定时间 | 含水量 |  | 测定时间 |  | 含水量 |  | 调整前 |  | 调整后
| 5.7% |  | 0.8% | [5 empty] | 12%
计量误差（每槽）（kg）
测试时间 | 水 | 水泥 |  | 砂 | 石 | 掺合料 |  |  | 外加剂
8:00 | 1±0.5 | 2±1 |  | 5±1 | 8±1 | 2±1 |  |  | 0.02±0.005
| 搅拌时间（每槽） | [7 empty] | min,s | 60 S
测试时间 | 水 | 水泥 |  | 砂 | 石 | 掺合料 |  |  | 外加剂
11:00 | 1±0.3 | 2±0.5 |  | 5±1 | 7±1 | 3±1 |  |  | 0.02±0.003
| 搅拌时间（每槽） | [7 empty] | min,s | 60 S
测试时间 | 水 | 水泥 |  | 砂 | 石 | 掺合料 |  |  | 外加剂
15:00 | 1±0.4 | 2±0.8 |  | 4±2 | 6±2 | 3±0.5 |  |  | 0.02±0.004
| 搅拌时间（每槽） | [7 empty] | min,s | 60 S
混凝土坍落度：温度记录 |  |  |  | 取 试 件 记 录
时间 | 温度(℃) | 坍落度mm |  | 取样地点 | 坍落度 mm |  |  | R1 | R3 | R7 | R28
|  | 175±25mm |  | 现场取样 |  |  | 强度 |  |  |  | 39.0
[7 empty] | MPa |  |  |  | 38.8
39.2
工程负责人: |  | 质检员: |  |  | 记录: |  | 三水区建友混凝土有限公司试验室
（盖章有效）

## 3#95
佛山市三水区建友混凝土有限公司
混凝土搅拌质量记录表
工程名称: | 中国通号·三水天聚广场西区裙楼13座及地下室 |  |  |  |  | 施工单位：通号建设集团有限公司
浇筑区段 | 6-11\H-N轴斜屋面 |  |  |  | 混凝土 配合比 | 水 | 水泥 | 砂 | 石 | 掺合料 | 外加剂
搅拌时间 | 2018年12月8日12:15-12:50 |  |  |  | （kg/m³） | 108 | 277 | 796 | 1049 | 97 | 7.5
水泥品种 | 桥牌P.O 42.5R |  |  |  | 检验日期 | 2018-12-1 |  | 强度等级 |  | C30泵送
砂 源 | 四会胥江 |  |  | 筛分编号 |  |  |  | 含泥量 |  | 0.8%
石 源 | 丰鸿石业 |  |  | 筛分编号 |  |  |  | 含泥量 |  | 0.9%
砂含水量测定 |  | 石含水量测定 |  |  | 掺 合 料 含 水 量 测 定 |  |  |  | 外加剂浓度
测定时间 | 含水量 | 测定时间 | 含水量 |  | 测定时间 |  | 含水量 |  | 调整前 |  | 调整后
| 5.7% |  | 0.8% | [5 empty] | 12%
计量误差（每槽）（kg）
测试时间 | 水 | 水泥 |  | 砂 | 石 | 掺合料 |  |  | 外加剂
8:00 | 1±0.5 | 2±1 |  | 5±1 | 8±1 | 2±1 |  |  | 0.02±0.005
| 搅拌时间（每槽） | [7 empty] | min,s | 60 S
测试时间 | 水 | 水泥 |  | 砂 | 石 | 掺合料 |  |  | 外加剂
11:00 | 1±0.3 | 2±0.5 |  | 5±1 | 7±1 | 3±1 |  |  | 0.02±0.003
| 搅拌时间（每槽） | [7 empty] | min,s | 60 S
测试时间 | 水 | 水泥 |  | 砂 | 石 | 掺合料 |  |  | 外加剂
15:00 | 1±0.4 | 2±0.8 |  | 4±2 | 6±2 | 3±0.5 |  |  | 0.02±0.004
| 搅拌时间（每槽） | [7 empty] | min,s | 60 S
混凝土坍落度：温度记录 |  |  |  | 取 试 件 记 录
时间 | 温度(℃) | 坍落度mm |  | 取样地点 | 坍落度 mm |  |  | R1 | R3 | R7 | R28
|  | 175±25mm |  | 现场取样 |  |  | 强度 |  |  |  | 38.5
[7 empty] | MPa |  |  |  | 38.8
工程负责人: |  | 质检员: |  |  | 记录: |  | 三水区建友混凝土有限公司试验室
（盖章有效）

## 3#96
佛山市三水区建友混凝土有限公司
混凝土搅拌质量记录表
工程名称: | 中国通号·三水天聚广场西区裙楼13座及地下室 |  |  |  |  | 施工单位：通号建设集团有限公司
浇筑区段 | 10-15\H-N轴承台基础 |  |  |  | 混凝土 配合比 | 水 | 水泥 | 砂 | 石 | 掺合料 | 外加剂
搅拌时间 | 2018年3月28日12:20-23:00 |  |  |  | （kg/m³） | 112 | 322 | 758 | 1043 | 96 | 8.4
水泥品种 | 桥牌P.O 42.5R |  |  |  | 检验日期 | 2018-3-20 |  | 强度等级 |  | C35泵送P6
砂 源 | 四会胥江 |  |  | 筛分编号 |  |  |  | 含泥量 |  | 0.8%
石 源 | 丰鸿石业 |  |  | 筛分编号 |  |  |  | 含泥量 |  | 0.9%
砂含水量测定 |  | 石含水量测定 |  |  | 掺 合 料 含 水 量 测 定 |  |  |  | 外加剂浓度
测定时间 | 含水量 | 测定时间 | 含水量 |  | 测定时间 |  | 含水量 |  | 调整前 |  | 调整后
| 5.7% |  | 0.8% | [5 empty] | 12%
计量误差（每槽）（kg）
测试时间 | 水 | 水泥 |  | 砂 | 石 | 掺合料 |  |  | 外加剂
8:00 | 1±0.5 | 2±1 |  | 5±1 | 8±1 | 2±1 |  |  | 0.02±0.005
| 搅拌时间（每槽） | [7 empty] | min,s | 60 S
测试时间 | 水 | 水泥 |  | 砂 | 石 | 掺合料 |  |  | 外加剂
11:00 | 1±0.3 | 2±0.5 |  | 5±1 | 7±1 | 3±1 |  |  | 0.02±0.003
| 搅拌时间（每槽） | [7 empty] | min,s | 60 S
测试时间 | 水 | 水泥 |  | 砂 | 石 | 掺合料 |  |  | 外加剂
15:00 | 1±0.4 | 2±0.8 |  | 4±2 | 6±2 | 3±0.5 |  |  | 0.02±0.004
| 搅拌时间（每槽） | [7 empty] | min,s | 60 S
混凝土坍落度：温度记录 |  |  |  | 取 试 件 记 录
时间 | 温度(℃) | 坍落度mm |  | 取样地点 | 坍落度 mm |  |  | R1 | R28 | R28 | R28
|  | 165±25mm |  | 现场取样 |  |  | 强度 |  | 44.9 | 45.1 | 46.3
[7 empty] | MPa |  |  | 45.6 | 45.2
[10 empty] | 45.3 | 46.9
工程负责人: |  | 质检员: |  |  | 记录: |  | 三水区建友混凝土有限公司试验室
（盖章有效）

## 3#97
佛山市三水区建友混凝土有限公司
混凝土搅拌质量记录表
工程名称: | 中国通号·三水天聚广场西区裙楼13座及地下室 |  |  |  |  | 施工单位：通号建设集团有限公司
浇筑区段 | 10-15\H-N轴负一层墙柱 |  |  |  | 混凝土 配合比 | 水 | 水泥 | 砂 | 石 | 掺合料 | 外加剂
搅拌时间 | 2018年4月25日08:25-19:55 |  |  |  | （kg/m³） | 99 | 448 | 628 | 1115 | 98 | 12.6
水泥品种 | 桥牌P.O 42.5R |  |  |  | 检验日期 | 2018-4-20 |  | 强度等级 |  | C60泵送
砂 源 | 四会胥江 |  |  | 筛分编号 |  |  |  | 含泥量 |  | 0.8%
石 源 | 丰鸿石业 |  |  | 筛分编号 |  |  |  | 含泥量 |  | 0.9%
砂含水量测定 |  | 石含水量测定 |  |  | 掺 合 料 含 水 量 测 定 |  |  |  | 外加剂浓度
测定时间 | 含水量 | 测定时间 | 含水量 |  | 测定时间 |  | 含水量 |  | 调整前 |  | 调整后
| 5.7% |  | 0.8% | [5 empty] | 12%
计量误差（每槽）（kg）
测试时间 | 水 | 水泥 |  | 砂 | 石 | 掺合料 |  |  | 外加剂
8:00 | 1±0.5 | 2±1 |  | 5±1 | 8±1 | 2±1 |  |  | 0.02±0.005
| 搅拌时间（每槽） | [7 empty] | min,s | 60 S
测试时间 | 水 | 水泥 |  | 砂 | 石 | 掺合料 |  |  | 外加剂
11:00 | 1±0.3 | 2±0.5 |  | 5±1 | 7±1 | 3±1 |  |  | 0.02±0.003
| 搅拌时间（每槽） | [7 empty] | min,s | 60 S
测试时间 | 水 | 水泥 |  | 砂 | 石 | 掺合料 |  |  | 外加剂
15:00 | 1±0.4 | 2±0.8 |  | 4±2 | 6±2 | 3±0.5 |  |  | 0.02±0.004
| 搅拌时间（每槽） | [7 empty] | min,s | 60 S
混凝土坍落度：温度记录 |  |  |  | 取 试 件 记 录
时间 | 温度(℃) | 坍落度mm |  | 取样地点 | 坍落度 mm |  |  | R1 | R3 | R7 | R28
|  | 230±20mm |  | 现场取样 |  |  | 强度 |  |  |  | 77.1
[7 empty] | MPa |  |  |  | 76.8
工程负责人: |  | 质检员: |  |  | 记录: |  | 三水区建友混凝土有限公司试验室
（盖章有效）

## 3#98
佛山市三水区建友混凝土有限公司
混凝土搅拌质量记录表
工程名称: | 中国通号·三水天聚广场西区裙楼13座及地下室 |  |  |  |  | 施工单位：通号建设集团有限公司
浇筑区段 | 10-15\H-N轴一层梁板 |  |  |  | 混凝土 配合比 | 水 | 水泥 | 砂 | 石 | 掺合料 | 外加剂
搅拌时间 | 2018年4月25日08:25-19:55 |  |  |  | （kg/m³） | 112 | 322 | 758 | 1043 | 96 | 8.4
水泥品种 | 桥牌P.O 42.5R |  |  |  | 检验日期 | 2018-4-20 |  | 强度等级 |  | C35泵送P6
砂 源 | 四会胥江 |  |  | 筛分编号 |  |  |  | 含泥量 |  | 0.8%
石 源 | 丰鸿石业 |  |  | 筛分编号 |  |  |  | 含泥量 |  | 0.9%
砂含水量测定 |  | 石含水量测定 |  |  | 掺 合 料 含 水 量 测 定 |  |  |  | 外加剂浓度
测定时间 | 含水量 | 测定时间 | 含水量 |  | 测定时间 |  | 含水量 |  | 调整前 |  | 调整后
| 5.7% |  | 0.8% | [5 empty] | 12%
计量误差（每槽）（kg）
测试时间 | 水 | 水泥 |  | 砂 | 石 | 掺合料 |  |  | 外加剂
8:00 | 1±0.5 | 2±1 |  | 5±1 | 8±1 | 2±1 |  |  | 0.02±0.005
| 搅拌时间（每槽） | [7 empty] | min,s | 60 S
测试时间 | 水 | 水泥 |  | 砂 | 石 | 掺合料 |  |  | 外加剂
11:00 | 1±0.3 | 2±0.5 |  | 5±1 | 7±1 | 3±1 |  |  | 0.02±0.003
| 搅拌时间（每槽） | [7 empty] | min,s | 60 S
测试时间 | 水 | 水泥 |  | 砂 | 石 | 掺合料 |  |  | 外加剂
15:00 | 1±0.4 | 2±0.8 |  | 4±2 | 6±2 | 3±0.5 |  |  | 0.02±0.004
| 搅拌时间（每槽） | [7 empty] | min,s | 60 S
混凝土坍落度：温度记录 |  |  |  | 取 试 件 记 录
时间 | 温度(℃) | 坍落度mm |  | 取样地点 | 坍落度 mm |  |  | R1 | R3 | R28 | R28
|  | 165±25mm |  | 现场取样 |  |  | 强度 |  |  | 46.1 | 45.7
[7 empty] | MPa |  |  | 45.5 | 45.4
45.9
工程负责人: |  | 质检员: |  |  | 记录: |  | 三水区建友混凝土有限公司试验室
（盖章有效）

## 3#99
佛山市三水区建友混凝土有限公司
混凝土搅拌质量记录表
工程名称: | 中国通号·三水天聚广场西区裙楼13座及地下室 |  |  |  |  | 施工单位：通号建设集团有限公司
浇筑区段 | 10-15\H-N轴一层墙柱 |  |  |  | 混凝土 配合比 | 水 | 水泥 | 砂 | 石 | 掺合料 | 外加剂
搅拌时间 | 2018年6月13日11:55-14:25 |  |  |  | （kg/m³） | 99 | 448 | 628 | 1115 | 98 | 12.6
水泥品种 | 桥牌P.O 42.5R |  |  |  | 检验日期 | 2018-6-10 |  | 强度等级 |  | C60泵送
砂 源 | 四会胥江 |  |  | 筛分编号 |  |  |  | 含泥量 |  | 0.8%
石 源 | 丰鸿石业 |  |  | 筛分编号 |  |  |  | 含泥量 |  | 0.9%
砂含水量测定 |  | 石含水量测定 |  |  | 掺 合 料 含 水 量 测 定 |  |  |  | 外加剂浓度
测定时间 | 含水量 | 测定时间 | 含水量 |  | 测定时间 |  | 含水量 |  | 调整前 |  | 调整后
| 5.7% |  | 0.8% | [5 empty] | 12%
计量误差（每槽）（kg）
测试时间 | 水 | 水泥 |  | 砂 | 石 | 掺合料 |  |  | 外加剂
8:00 | 1±0.5 | 2±1 |  | 5±1 | 8±1 | 2±1 |  |  | 0.02±0.005
| 搅拌时间（每槽） | [7 empty] | min,s | 60 S
测试时间 | 水 | 水泥 |  | 砂 | 石 | 掺合料 |  |  | 外加剂
11:00 | 1±0.3 | 2±0.5 |  | 5±1 | 7±1 | 3±1 |  |  | 0.02±0.003
| 搅拌时间（每槽） | [7 empty] | min,s | 60 S
测试时间 | 水 | 水泥 |  | 砂 | 石 | 掺合料 |  |  | 外加剂
15:00 | 1±0.4 | 2±0.8 |  | 4±2 | 6±2 | 3±0.5 |  |  | 0.02±0.004
| 搅拌时间（每槽） | [7 empty] | min,s | 60 S
混凝土坍落度：温度记录 |  |  |  | 取 试 件 记 录
时间 | 温度(℃) | 坍落度mm |  | 取样地点 | 坍落度 mm |  |  | R1 | R3 | R7 | R28
|  | 230±20mm |  | 现场取样 |  |  | 强度 |  |  |  | 78.5
[7 empty] | MPa |  |  |  | 77.2
工程负责人: |  | 质检员: |  |  | 记录: |  | 三水区建友混凝土有限公司试验室
（盖章有效）

## 3#100
佛山市三水区建友混凝土有限公司
混凝土搅拌质量记录表
工程名称: | 中国通号·三水天聚广场西区裙楼13座及地下室 |  |  |  |  | 施工单位：通号建设集团有限公司
浇筑区段 | 10-15\H-N轴二层墙柱 |  |  |  | 混凝土 配合比 | 水 | 水泥 | 砂 | 石 | 掺合料 | 外加剂
搅拌时间 | 2018年6月18日10:35-11:50 |  |  |  | （kg/m³） | 99 | 448 | 628 | 1115 | 98 | 12.6
水泥品种 | 桥牌P.O 42.5R |  |  |  | 检验日期 | 2018-6-10 |  | 强度等级 |  | C60泵送
砂 源 | 四会胥江 |  |  | 筛分编号 |  |  |  | 含泥量 |  | 0.8%
石 源 | 丰鸿石业 |  |  | 筛分编号 |  |  |  | 含泥量 |  | 0.9%
砂含水量测定 |  | 石含水量测定 |  |  | 掺 合 料 含 水 量 测 定 |  |  |  | 外加剂浓度
测定时间 | 含水量 | 测定时间 | 含水量 |  | 测定时间 |  | 含水量 |  | 调整前 |  | 调整后
| 5.7% |  | 0.8% | [5 empty] | 12%
计量误差（每槽）（kg）
测试时间 | 水 | 水泥 |  | 砂 | 石 | 掺合料 |  |  | 外加剂
8:00 | 1±0.5 | 2±1 |  | 5±1 | 8±1 | 2±1 |  |  | 0.02±0.005
| 搅拌时间（每槽） | [7 empty] | min,s | 60 S
测试时间 | 水 | 水泥 |  | 砂 | 石 | 掺合料 |  |  | 外加剂
11:00 | 1±0.3 | 2±0.5 |  | 5±1 | 7±1 | 3±1 |  |  | 0.02±0.003
| 搅拌时间（每槽） | [7 empty] | min,s | 60 S
测试时间 | 水 | 水泥 |  | 砂 | 石 | 掺合料 |  |  | 外加剂
15:00 | 1±0.4 | 2±0.8 |  | 4±2 | 6±2 | 3±0.5 |  |  | 0.02±0.004
| 搅拌时间（每槽） | [7 empty] | min,s | 60 S
混凝土坍落度：温度记录 |  |  |  | 取 试 件 记 录
时间 | 温度(℃) | 坍落度mm |  | 取样地点 | 坍落度 mm |  |  | R1 | R3 | R7 | R28
|  | 230±20mm |  | 现场取样 |  |  | 强度 |  |  |  | 77.0
[7 empty] | MPa |  |  |  | 77.7
工程负责人: |  | 质检员: |  |  | 记录: |  | 三水区建友混凝土有限公司试验室
（盖章有效）

## 3#101
佛山市三水区建友混凝土有限公司
混凝土搅拌质量记录表
工程名称: | 中国通号·三水天聚广场西区裙楼13座及地下室 |  |  |  |  | 施工单位：通号建设集团有限公司
浇筑区段 | 10-15\H-N轴三层梁板 |  |  |  | 混凝土 配合比 | 水 | 水泥 | 砂 | 石 | 掺合料 | 外加剂
搅拌时间 | 2018年7月8日11:30-12:05 |  |  |  | （kg/m³） | 102 | 314 | 770 | 1045 | 99 | 8.3
水泥品种 | 桥牌P.O 42.5R |  |  |  | 检验日期 | 2018-7-1 |  | 强度等级 |  | C35泵送
砂 源 | 四会胥江 |  |  | 筛分编号 |  |  |  | 含泥量 |  | 0.8%
石 源 | 丰鸿石业 |  |  | 筛分编号 |  |  |  | 含泥量 |  | 0.9%
砂含水量测定 |  | 石含水量测定 |  |  | 掺 合 料 含 水 量 测 定 |  |  |  | 外加剂浓度
测定时间 | 含水量 | 测定时间 | 含水量 |  | 测定时间 |  | 含水量 |  | 调整前 |  | 调整后
| 5.7% |  | 0.8% | [5 empty] | 12%
计量误差（每槽）（kg）
测试时间 | 水 | 水泥 |  | 砂 | 石 | 掺合料 |  |  | 外加剂
8:00 | 1±0.5 | 2±1 |  | 5±1 | 8±1 | 2±1 |  |  | 0.02±0.005
| 搅拌时间（每槽） | [7 empty] | min,s | 60 S
测试时间 | 水 | 水泥 |  | 砂 | 石 | 掺合料 |  |  | 外加剂
11:00 | 1±0.3 | 2±0.5 |  | 5±1 | 7±1 | 3±1 |  |  | 0.02±0.003
| 搅拌时间（每槽） | [7 empty] | min,s | 60 S
测试时间 | 水 | 水泥 |  | 砂 | 石 | 掺合料 |  |  | 外加剂
15:00 | 1±0.4 | 2±0.8 |  | 4±2 | 6±2 | 3±0.5 |  |  | 0.02±0.004
| 搅拌时间（每槽） | [7 empty] | min,s | 60 S
混凝土坍落度：温度记录 |  |  |  | 取 试 件 记 录
时间 | 温度(℃) | 坍落度mm |  | 取样地点 | 坍落度 mm |  |  | R1 | R3 | R28 | R28
|  | 175±25mm |  | 现场取样 |  |  | 强度 |  |  | 45.3 | 45.6
[7 empty] | MPa |  |  |  | 45.1
44.8
工程负责人: |  | 质检员: |  |  | 记录: |  | 三水区建友混凝土有限公司试验室
（盖章有效）

## 3#102
佛山市三水区建友混凝土有限公司
混凝土搅拌质量记录表
工程名称: | 中国通号·三水天聚广场西区裙楼13座及地下室 |  |  |  |  | 施工单位：通号建设集团有限公司
浇筑区段 | 14-19\H-N轴承台基础 |  |  |  | 混凝土 配合比 | 水 | 水泥 | 砂 | 石 | 掺合料 | 外加剂
搅拌时间 | 2018年4月13日06:50-17:40 |  |  |  | （kg/m³） | 112 | 322 | 758 | 1043 | 96 | 8.4
水泥品种 | 桥牌P.O 42.5R |  |  |  | 检验日期 | 2018-4-10 |  | 强度等级 |  | C35泵送P6
砂 源 | 四会胥江 |  |  | 筛分编号 |  |  |  | 含泥量 |  | 0.8%
石 源 | 丰鸿石业 |  |  | 筛分编号 |  |  |  | 含泥量 |  | 0.9%
砂含水量测定 |  | 石含水量测定 |  |  | 掺 合 料 含 水 量 测 定 |  |  |  | 外加剂浓度
测定时间 | 含水量 | 测定时间 | 含水量 |  | 测定时间 |  | 含水量 |  | 调整前 |  | 调整后
| 5.7% |  | 0.8% | [5 empty] | 12%
计量误差（每槽）（kg）
测试时间 | 水 | 水泥 |  | 砂 | 石 | 掺合料 |  |  | 外加剂
8:00 | 1±0.5 | 2±1 |  | 5±1 | 8±1 | 2±1 |  |  | 0.02±0.005
| 搅拌时间（每槽） | [7 empty] | min,s | 60 S
测试时间 | 水 | 水泥 |  | 砂 | 石 | 掺合料 |  |  | 外加剂
11:00 | 1±0.3 | 2±0.5 |  | 5±1 | 7±1 | 3±1 |  |  | 0.02±0.003
| 搅拌时间（每槽） | [7 empty] | min,s | 60 S
测试时间 | 水 | 水泥 |  | 砂 | 石 | 掺合料 |  |  | 外加剂
15:00 | 1±0.4 | 2±0.8 |  | 4±2 | 6±2 | 3±0.5 |  |  | 0.02±0.004
| 搅拌时间（每槽） | [7 empty] | min,s | 60 S
混凝土坍落度：温度记录 |  |  |  | 取 试 件 记 录
时间 | 温度(℃) | 坍落度mm |  | 取样地点 | 坍落度 mm |  |  | R1 | R3 | R28 | R28
|  | 165±25mm |  | 现场取样 |  |  | 强度 |  |  | 45.2 | 45.2
[7 empty] | MPa |  |  | 44.8 | 45.5
44.6
工程负责人: |  | 质检员: |  |  | 记录: |  | 三水区建友混凝土有限公司试验室
（盖章有效）

## 3#103
佛山市三水区建友混凝土有限公司
混凝土搅拌质量记录表
工程名称: | 中国通号·三水天聚广场西区裙楼13座及地下室 |  |  |  |  | 施工单位：通号建设集团有限公司
浇筑区段 | 14-19\H-N轴负一层墙柱 |  |  |  | 混凝土 配合比 | 水 | 水泥 | 砂 | 石 | 掺合料 | 外加剂
搅拌时间 | 2018年5月10日10:35-11:00 |  |  |  | （kg/m³） | 99 | 448 | 628 | 1115 | 98 | 12.6
水泥品种 | 桥牌P.O 42.5R |  |  |  | 检验日期 | 2018-5-1 |  | 强度等级 |  | C60泵送
砂 源 | 四会胥江 |  |  | 筛分编号 |  |  |  | 含泥量 |  | 0.8%
石 源 | 丰鸿石业 |  |  | 筛分编号 |  |  |  | 含泥量 |  | 0.9%
砂含水量测定 |  | 石含水量测定 |  |  | 掺 合 料 含 水 量 测 定 |  |  |  | 外加剂浓度
测定时间 | 含水量 | 测定时间 | 含水量 |  | 测定时间 |  | 含水量 |  | 调整前 |  | 调整后
| 5.7% |  | 0.8% | [5 empty] | 12%
计量误差（每槽）（kg）
测试时间 | 水 | 水泥 |  | 砂 | 石 | 掺合料 |  |  | 外加剂
8:00 | 1±0.5 | 2±1 |  | 5±1 | 8±1 | 2±1 |  |  | 0.02±0.005
| 搅拌时间（每槽） | [7 empty] | min,s | 60 S
测试时间 | 水 | 水泥 |  | 砂 | 石 | 掺合料 |  |  | 外加剂
11:00 | 1±0.3 | 2±0.5 |  | 5±1 | 7±1 | 3±1 |  |  | 0.02±0.003
| 搅拌时间（每槽） | [7 empty] | min,s | 60 S
测试时间 | 水 | 水泥 |  | 砂 | 石 | 掺合料 |  |  | 外加剂
15:00 | 1±0.4 | 2±0.8 |  | 4±2 | 6±2 | 3±0.5 |  |  | 0.02±0.004
| 搅拌时间（每槽） | [7 empty] | min,s | 60 S
混凝土坍落度：温度记录 |  |  |  | 取 试 件 记 录
时间 | 温度(℃) | 坍落度mm |  | 取样地点 | 坍落度 mm |  |  | R1 | R3 | R7 | R28
|  | 230±20mm |  | 现场取样 |  |  | 强度 |  |  |  | 78.7
[7 empty] | MPa |  |  |  | 79.3
工程负责人: |  | 质检员: |  |  | 记录: |  | 三水区建友混凝土有限公司试验室
（盖章有效）

## 3#104
佛山市三水区建友混凝土有限公司
混凝土搅拌质量记录表
工程名称: | 中国通号·三水天聚广场西区裙楼13座及地下室 |  |  |  |  | 施工单位：通号建设集团有限公司
浇筑区段 | 14-19\H-N轴一层梁、板 |  |  |  | 混凝土 配合比 | 水 | 水泥 | 砂 | 石 | 掺合料 | 外加剂
搅拌时间 | 2018年5月10日10:35-16:15 |  |  |  | （kg/m³） | 112 | 322 | 758 | 1043 | 96 | 8.4
水泥品种 | 桥牌P.O 42.5R |  |  |  | 检验日期 | 2018-5-1 |  | 强度等级 |  | C35泵送P6
砂 源 | 四会胥江 |  |  | 筛分编号 |  |  |  | 含泥量 |  | 0.8%
石 源 | 丰鸿石业 |  |  | 筛分编号 |  |  |  | 含泥量 |  | 0.9%
砂含水量测定 |  | 石含水量测定 |  |  | 掺 合 料 含 水 量 测 定 |  |  |  | 外加剂浓度
测定时间 | 含水量 | 测定时间 | 含水量 |  | 测定时间 |  | 含水量 |  | 调整前 |  | 调整后
| 5.7% |  | 0.8% | [5 empty] | 12%
计量误差（每槽）（kg）
测试时间 | 水 | 水泥 |  | 砂 | 石 | 掺合料 |  |  | 外加剂
8:00 | 1±0.5 | 2±1 |  | 5±1 | 8±1 | 2±1 |  |  | 0.02±0.005
| 搅拌时间（每槽） | [7 empty] | min,s | 60 S
测试时间 | 水 | 水泥 |  | 砂 | 石 | 掺合料 |  |  | 外加剂
11:00 | 1±0.3 | 2±0.5 |  | 5±1 | 7±1 | 3±1 |  |  | 0.02±0.003
| 搅拌时间（每槽） | [7 empty] | min,s | 60 S
测试时间 | 水 | 水泥 |  | 砂 | 石 | 掺合料 |  |  | 外加剂
15:00 | 1±0.4 | 2±0.8 |  | 4±2 | 6±2 | 3±0.5 |  |  | 0.02±0.004
| 搅拌时间（每槽） | [7 empty] | min,s | 60 S
混凝土坍落度：温度记录 |  |  |  | 取 试 件 记 录
时间 | 温度(℃) | 坍落度mm |  | 取样地点 | 坍落度 mm |  |  | R1 | R3 | R28 | R28
|  | 165±25mm |  | 现场取样 |  |  | 强度 |  |  | 45.3 | 44.8
[7 empty] | MPa |  |  |  | 45.1
45.3
工程负责人: |  | 质检员: |  |  | 记录: |  | 三水区建友混凝土有限公司试验室
（盖章有效）

## 3#105
佛山市三水区建友混凝土有限公司
混凝土搅拌质量记录表
工程名称: | 中国通号·三水天聚广场西区裙楼13座及地下室 |  |  |  |  | 施工单位：通号建设集团有限公司
浇筑区段 | 14-19\H-N轴一层墙、柱 |  |  |  | 混凝土 配合比 | 水 | 水泥 | 砂 | 石 | 掺合料 | 外加剂
搅拌时间 | 2018年7月22日17:05-20:40 |  |  |  | （kg/m³） | 108 | 277 | 796 | 1049 | 97 | 7.5
水泥品种 | 桥牌P.O 42.5R |  |  |  | 检验日期 | 2018-7-20 |  | 强度等级 |  | C30泵送
砂 源 | 四会胥江 |  |  | 筛分编号 |  |  |  | 含泥量 |  | 0.8%
石 源 | 丰鸿石业 |  |  | 筛分编号 |  |  |  | 含泥量 |  | 0.9%
砂含水量测定 |  | 石含水量测定 |  |  | 掺 合 料 含 水 量 测 定 |  |  |  | 外加剂浓度
测定时间 | 含水量 | 测定时间 | 含水量 |  | 测定时间 |  | 含水量 |  | 调整前 |  | 调整后
| 5.7% |  | 0.8% | [5 empty] | 12%
计量误差（每槽）（kg）
测试时间 | 水 | 水泥 |  | 砂 | 石 | 掺合料 |  |  | 外加剂
8:00 | 1±0.5 | 2±1 |  | 5±1 | 8±1 | 2±1 |  |  | 0.02±0.005
| 搅拌时间（每槽） | [7 empty] | min,s | 60 S
测试时间 | 水 | 水泥 |  | 砂 | 石 | 掺合料 |  |  | 外加剂
11:00 | 1±0.3 | 2±0.5 |  | 5±1 | 7±1 | 3±1 |  |  | 0.02±0.003
| 搅拌时间（每槽） | [7 empty] | min,s | 60 S
测试时间 | 水 | 水泥 |  | 砂 | 石 | 掺合料 |  |  | 外加剂
15:00 | 1±0.4 | 2±0.8 |  | 4±2 | 6±2 | 3±0.5 |  |  | 0.02±0.004
| 搅拌时间（每槽） | [7 empty] | min,s | 60 S
混凝土坍落度：温度记录 |  |  |  | 取 试 件 记 录
时间 | 温度(℃) | 坍落度mm |  | 取样地点 | 坍落度 mm |  |  | R1 | R3 | R7 | R28
|  | 175±25mm |  | 现场取样 |  |  | 强度 |  |  |  | 39.4
[7 empty] | MPa |  |  |  | 38.7
工程负责人: |  | 质检员: |  |  | 记录: |  | 三水区建友混凝土有限公司试验室
（盖章有效）

## 3#106
佛山市三水区建友混凝土有限公司
混凝土搅拌质量记录表
工程名称: | 中国通号·三水天聚广场西区裙楼13座及地下室 |  |  |  |  | 施工单位：通号建设集团有限公司
浇筑区段 | 14-19\H-N轴二层梁、板 |  |  |  | 混凝土 配合比 | 水 | 水泥 | 砂 | 石 | 掺合料 | 外加剂
搅拌时间 | 2018年8月1日16:05-18:45 |  |  |  | （kg/m³） | 108 | 277 | 796 | 1049 | 97 | 7.5
水泥品种 | 桥牌P.O 42.5R |  |  |  | 检验日期 | 2018-7-30 |  | 强度等级 |  | C30泵送
砂 源 | 四会胥江 |  |  | 筛分编号 |  |  |  | 含泥量 |  | 0.8%
石 源 | 丰鸿石业 |  |  | 筛分编号 |  |  |  | 含泥量 |  | 0.9%
砂含水量测定 |  | 石含水量测定 |  |  | 掺 合 料 含 水 量 测 定 |  |  |  | 外加剂浓度
测定时间 | 含水量 | 测定时间 | 含水量 |  | 测定时间 |  | 含水量 |  | 调整前 |  | 调整后
| 5.7% |  | 0.8% | [5 empty] | 12%
计量误差（每槽）（kg）
测试时间 | 水 | 水泥 |  | 砂 | 石 | 掺合料 |  |  | 外加剂
8:00 | 1±0.5 | 2±1 |  | 5±1 | 8±1 | 2±1 |  |  | 0.02±0.005
| 搅拌时间（每槽） | [7 empty] | min,s | 60 S
测试时间 | 水 | 水泥 |  | 砂 | 石 | 掺合料 |  |  | 外加剂
11:00 | 1±0.3 | 2±0.5 |  | 5±1 | 7±1 | 3±1 |  |  | 0.02±0.003
| 搅拌时间（每槽） | [7 empty] | min,s | 60 S
测试时间 | 水 | 水泥 |  | 砂 | 石 | 掺合料 |  |  | 外加剂
15:00 | 1±0.4 | 2±0.8 |  | 4±2 | 6±2 | 3±0.5 |  |  | 0.02±0.004
| 搅拌时间（每槽） | [7 empty] | min,s | 60 S
混凝土坍落度：温度记录 |  |  |  | 取 试 件 记 录
时间 | 温度(℃) | 坍落度mm |  | 取样地点 | 坍落度 mm |  |  | R1 | R3 | R7 | R28
|  | 175±25mm |  | 现场取样 |  |  | 强度 |  |  |  | 39.8
[7 empty] | MPa |  |  |  | 39.6
工程负责人: |  | 质检员: |  |  | 记录: |  | 三水区建友混凝土有限公司试验室
（盖章有效）

## 3#107
佛山市三水区建友混凝土有限公司
混凝土搅拌质量记录表
工程名称: | 中国通号·三水天聚广场西区裙楼13座及地下室 |  |  |  |  | 施工单位：通号建设集团有限公司
浇筑区段 | 14-19\H-N轴二层墙、柱 |  |  |  | 混凝土 配合比 | 水 | 水泥 | 砂 | 石 | 掺合料 | 外加剂
搅拌时间 | 2018年8月9日18:25-22:00 |  |  |  | （kg/m³） | 99 | 448 | 628 | 1115 | 98 | 12.6
水泥品种 | 桥牌P.O 42.5R |  |  |  | 检验日期 | 2018-8-1 |  | 强度等级 |  | C60泵送
砂 源 | 四会胥江 |  |  | 筛分编号 |  |  |  | 含泥量 |  | 0.8%
石 源 | 丰鸿石业 |  |  | 筛分编号 |  |  |  | 含泥量 |  | 0.9%
砂含水量测定 |  | 石含水量测定 |  |  | 掺 合 料 含 水 量 测 定 |  |  |  | 外加剂浓度
测定时间 | 含水量 | 测定时间 | 含水量 |  | 测定时间 |  | 含水量 |  | 调整前 |  | 调整后
| 5.7% |  | 0.8% | [5 empty] | 12%
计量误差（每槽）（kg）
测试时间 | 水 | 水泥 |  | 砂 | 石 | 掺合料 |  |  | 外加剂
8:00 | 1±0.5 | 2±1 |  | 5±1 | 8±1 | 2±1 |  |  | 0.02±0.005
| 搅拌时间（每槽） | [7 empty] | min,s | 60 S
测试时间 | 水 | 水泥 |  | 砂 | 石 | 掺合料 |  |  | 外加剂
11:00 | 1±0.3 | 2±0.5 |  | 5±1 | 7±1 | 3±1 |  |  | 0.02±0.003
| 搅拌时间（每槽） | [7 empty] | min,s | 60 S
测试时间 | 水 | 水泥 |  | 砂 | 石 | 掺合料 |  |  | 外加剂
15:00 | 1±0.4 | 2±0.8 |  | 4±2 | 6±2 | 3±0.5 |  |  | 0.02±0.004
| 搅拌时间（每槽） | [7 empty] | min,s | 60 S
混凝土坍落度：温度记录 |  |  |  | 取 试 件 记 录
时间 | 温度(℃) | 坍落度mm |  | 取样地点 | 坍落度 mm |  |  | R1 | R3 | R7 | R28
|  | 230±20mm |  | 现场取样 |  |  | 强度 |  |  |  | 77.5
[7 empty] | MPa |  |  |  | 78.9
工程负责人: |  | 质检员: |  |  | 记录: |  | 三水区建友混凝土有限公司试验室
（盖章有效）

## 3#108
佛山市三水区建友混凝土有限公司
混凝土搅拌质量记录表
工程名称: | 中国通号·三水天聚广场西区裙楼13座及地下室 |  |  |  |  | 施工单位：通号建设集团有限公司
浇筑区段 | 14-19\H-N轴三层梁、板 |  |  |  | 混凝土 配合比 | 水 | 水泥 | 砂 | 石 | 掺合料 | 外加剂
搅拌时间 | 2018年8月9日18:25-22:00 |  |  |  | （kg/m³） | 102 | 314 | 770 | 1045 | 99 | 8.3
水泥品种 | 桥牌P.O 42.5R |  |  |  | 检验日期 | 2018-8-1 |  | 强度等级 |  | C35泵送
砂 源 | 四会胥江 |  |  | 筛分编号 |  |  |  | 含泥量 |  | 0.8%
石 源 | 丰鸿石业 |  |  | 筛分编号 |  |  |  | 含泥量 |  | 0.9%
砂含水量测定 |  | 石含水量测定 |  |  | 掺 合 料 含 水 量 测 定 |  |  |  | 外加剂浓度
测定时间 | 含水量 | 测定时间 | 含水量 |  | 测定时间 |  | 含水量 |  | 调整前 |  | 调整后
| 5.7% |  | 0.8% | [5 empty] | 12%
计量误差（每槽）（kg）
测试时间 | 水 | 水泥 |  | 砂 | 石 | 掺合料 |  |  | 外加剂
8:00 | 1±0.5 | 2±1 |  | 5±1 | 8±1 | 2±1 |  |  | 0.02±0.005
| 搅拌时间（每槽） | [7 empty] | min,s | 60 S
测试时间 | 水 | 水泥 |  | 砂 | 石 | 掺合料 |  |  | 外加剂
11:00 | 1±0.3 | 2±0.5 |  | 5±1 | 7±1 | 3±1 |  |  | 0.02±0.003
| 搅拌时间（每槽） | [7 empty] | min,s | 60 S
测试时间 | 水 | 水泥 |  | 砂 | 石 | 掺合料 |  |  | 外加剂
15:00 | 1±0.4 | 2±0.8 |  | 4±2 | 6±2 | 3±0.5 |  |  | 0.02±0.004
| 搅拌时间（每槽） | [7 empty] | min,s | 60 S
混凝土坍落度：温度记录 |  |  |  | 取 试 件 记 录
时间 | 温度(℃) | 坍落度mm |  | 取样地点 | 坍落度 mm |  |  | R1 | R3 | R7 | R28
|  | 175±25mm |  | 现场取样 |  |  | 强度 |  |  |  | 45.4
[7 empty] | MPa |  |  |  | 46.3
45.5
工程负责人: |  | 质检员: |  |  | 记录: |  | 三水区建友混凝土有限公司试验室
（盖章有效）

## 3#109
佛山市三水区建友混凝土有限公司
混凝土搅拌质量记录表
工程名称: | 中国通号·三水天聚广场西区裙楼13座及地下室 |  |  |  |  | 施工单位：通号建设集团有限公司
浇筑区段 | 14-19\H-N轴三层墙、柱 |  |  |  | 混凝土 配合比 | 水 | 水泥 | 砂 | 石 | 掺合料 | 外加剂
搅拌时间 | 2018年11月14日07:15-11:00 |  |  |  | （kg/m³） | 109 | 337 | 755 | 1044 | 95 | 8.6
水泥品种 | 桥牌P.O 42.5R |  |  |  | 检验日期 | 2018-11-10 |  | 强度等级 |  | C40泵送
砂 源 | 四会胥江 |  |  | 筛分编号 |  |  |  | 含泥量 |  | 0.8%
石 源 | 丰鸿石业 |  |  | 筛分编号 |  |  |  | 含泥量 |  | 0.9%
砂含水量测定 |  | 石含水量测定 |  |  | 掺 合 料 含 水 量 测 定 |  |  |  | 外加剂浓度
测定时间 | 含水量 | 测定时间 | 含水量 |  | 测定时间 |  | 含水量 |  | 调整前 |  | 调整后
| 5.7% |  | 0.8% | [5 empty] | 12%
计量误差（每槽）（kg）
测试时间 | 水 | 水泥 |  | 砂 | 石 | 掺合料 |  |  | 外加剂
8:00 | 1±0.5 | 2±1 |  | 5±1 | 8±1 | 2±1 |  |  | 0.02±0.005
| 搅拌时间（每槽） | [7 empty] | min,s | 60 S
测试时间 | 水 | 水泥 |  | 砂 | 石 | 掺合料 |  |  | 外加剂
11:00 | 1±0.3 | 2±0.5 |  | 5±1 | 7±1 | 3±1 |  |  | 0.02±0.003
| 搅拌时间（每槽） | [7 empty] | min,s | 60 S
测试时间 | 水 | 水泥 |  | 砂 | 石 | 掺合料 |  |  | 外加剂
15:00 | 1±0.4 | 2±0.8 |  | 4±2 | 6±2 | 3±0.5 |  |  | 0.02±0.004
| 搅拌时间（每槽） | [7 empty] | min,s | 60 S
混凝土坍落度：温度记录 |  |  |  | 取 试 件 记 录
时间 | 温度(℃) | 坍落度mm |  | 取样地点 | 坍落度 mm |  |  | R1 | R3 | R7 | R28
|  | 175±25mm |  | 现场取样 |  |  | 强度 |  |  |  | 52.7
[7 empty] | MPa |  |  |  | 51.1
工程负责人: |  | 质检员: |  |  | 记录: |  | 三水区建友混凝土有限公司试验室
（盖章有效）

## 3#110
佛山市三水区建友混凝土有限公司
混凝土搅拌质量记录表
工程名称: | 中国通号·三水天聚广场西区裙楼13座及地下室 |  |  |  |  | 施工单位：通号建设集团有限公司
浇筑区段 | 14-19\H-N轴四层梁、板 |  |  |  | 混凝土 配合比 | 水 | 水泥 | 砂 | 石 | 掺合料 | 外加剂
搅拌时间 | 2018年11月14日07:15-11:00 |  |  |  | （kg/m³） | 108 | 277 | 796 | 1049 | 97 | 7.5
水泥品种 | 桥牌P.O 42.5R |  |  |  | 检验日期 | 2018-11-10 |  | 强度等级 |  | C30泵送
砂 源 | 四会胥江 |  |  | 筛分编号 |  |  |  | 含泥量 |  | 0.8%
石 源 | 丰鸿石业 |  |  | 筛分编号 |  |  |  | 含泥量 |  | 0.9%
砂含水量测定 |  | 石含水量测定 |  |  | 掺 合 料 含 水 量 测 定 |  |  |  | 外加剂浓度
测定时间 | 含水量 | 测定时间 | 含水量 |  | 测定时间 |  | 含水量 |  | 调整前 |  | 调整后
| 5.7% |  | 0.8% | [5 empty] | 12%
计量误差（每槽）（kg）
测试时间 | 水 | 水泥 |  | 砂 | 石 | 掺合料 |  |  | 外加剂
8:00 | 1±0.5 | 2±1 |  | 5±1 | 8±1 | 2±1 |  |  | 0.02±0.005
| 搅拌时间（每槽） | [7 empty] | min,s | 60 S
测试时间 | 水 | 水泥 |  | 砂 | 石 | 掺合料 |  |  | 外加剂
11:00 | 1±0.3 | 2±0.5 |  | 5±1 | 7±1 | 3±1 |  |  | 0.02±0.003
| 搅拌时间（每槽） | [7 empty] | min,s | 60 S
测试时间 | 水 | 水泥 |  | 砂 | 石 | 掺合料 |  |  | 外加剂
15:00 | 1±0.4 | 2±0.8 |  | 4±2 | 6±2 | 3±0.5 |  |  | 0.02±0.004
| 搅拌时间（每槽） | [7 empty] | min,s | 60 S
混凝土坍落度：温度记录 |  |  |  | 取 试 件 记 录
时间 | 温度(℃) | 坍落度mm |  | 取样地点 | 坍落度 mm |  |  | R1 | R3 | R7 | R28
|  | 175±25mm |  | 现场取样 |  |  | 强度 |  |  |  | 39.4
[7 empty] | MPa |  |  |  | 38.4
38.8
工程负责人: |  | 质检员: |  |  | 记录: |  | 三水区建友混凝土有限公司试验室
（盖章有效）

## 3#111
佛山市三水区建友混凝土有限公司
混凝土搅拌质量记录表
工程名称: | 中国通号·三水天聚广场西区裙楼13座及地下室 |  |  |  |  | 施工单位：通号建设集团有限公司
浇筑区段 | 14-19\H-N轴屋面层 |  |  |  | 混凝土 配合比 | 水 | 水泥 | 砂 | 石 | 掺合料 | 外加剂
搅拌时间 | 2018年12月30日00:05-07:45 |  |  |  | （kg/m³） | 108 | 277 | 796 | 1049 | 97 | 7.5
水泥品种 | 桥牌P.O 42.5R |  |  |  | 检验日期 | 2018-12-20 |  | 强度等级 |  | C30泵送
砂 源 | 四会胥江 |  |  | 筛分编号 |  |  |  | 含泥量 |  | 0.8%
石 源 | 丰鸿石业 |  |  | 筛分编号 |  |  |  | 含泥量 |  | 0.9%
砂含水量测定 |  | 石含水量测定 |  |  | 掺 合 料 含 水 量 测 定 |  |  |  | 外加剂浓度
测定时间 | 含水量 | 测定时间 | 含水量 |  | 测定时间 |  | 含水量 |  | 调整前 |  | 调整后
| 5.7% |  | 0.8% | [5 empty] | 12%
计量误差（每槽）（kg）
测试时间 | 水 | 水泥 |  | 砂 | 石 | 掺合料 |  |  | 外加剂
8:00 | 1±0.5 | 2±1 |  | 5±1 | 8±1 | 2±1 |  |  | 0.02±0.005
| 搅拌时间（每槽） | [7 empty] | min,s | 60 S
测试时间 | 水 | 水泥 |  | 砂 | 石 | 掺合料 |  |  | 外加剂
11:00 | 1±0.3 | 2±0.5 |  | 5±1 | 7±1 | 3±1 |  |  | 0.02±0.003
| 搅拌时间（每槽） | [7 empty] | min,s | 60 S
测试时间 | 水 | 水泥 |  | 砂 | 石 | 掺合料 |  |  | 外加剂
15:00 | 1±0.4 | 2±0.8 |  | 4±2 | 6±2 | 3±0.5 |  |  | 0.02±0.004
| 搅拌时间（每槽） | [7 empty] | min,s | 60 S
混凝土坍落度：温度记录 |  |  |  | 取 试 件 记 录
时间 | 温度(℃) | 坍落度mm |  | 取样地点 | 坍落度 mm |  |  | R1 | R3 | R7 | R28
|  | 175±25mm |  | 现场取样 |  |  | 强度 |  |  |  | 37.7
[7 empty] | MPa |  |  |  | 39.8
工程负责人: |  | 质检员: |  |  | 记录: |  | 三水区建友混凝土有限公司试验室
（盖章有效）

## 3#112
佛山市三水区建友混凝土有限公司
混凝土搅拌质量记录表
工程名称: | 中国通号·三水天聚广场西区裙楼13座及地下室 |  |  |  |  | 施工单位：通号建设集团有限公司
浇筑区段 | 6-11\M-S轴承台基础 |  |  |  | 混凝土 配合比 | 水 | 水泥 | 砂 | 石 | 掺合料 | 外加剂
搅拌时间 | 2018年3月24日06:45-14:45 |  |  |  | （kg/m³） | 112 | 322 | 758 | 1043 | 96 | 8.4
水泥品种 | 桥牌P.O 42.5R |  |  |  | 检验日期 | 2018-3-20 |  | 强度等级 |  | C35泵送P6
砂 源 | 四会胥江 |  |  | 筛分编号 |  |  |  | 含泥量 |  | 0.8%
石 源 | 丰鸿石业 |  |  | 筛分编号 |  |  |  | 含泥量 |  | 0.9%
砂含水量测定 |  | 石含水量测定 |  |  | 掺 合 料 含 水 量 测 定 |  |  |  | 外加剂浓度
测定时间 | 含水量 | 测定时间 | 含水量 |  | 测定时间 |  | 含水量 |  | 调整前 |  | 调整后
| 5.7% |  | 0.8% | [5 empty] | 12%
计量误差（每槽）（kg）
测试时间 | 水 | 水泥 |  | 砂 | 石 | 掺合料 |  |  | 外加剂
8:00 | 1±0.5 | 2±1 |  | 5±1 | 8±1 | 2±1 |  |  | 0.02±0.005
| 搅拌时间（每槽） | [7 empty] | min,s | 60 S
测试时间 | 水 | 水泥 |  | 砂 | 石 | 掺合料 |  |  | 外加剂
11:00 | 1±0.3 | 2±0.5 |  | 5±1 | 7±1 | 3±1 |  |  | 0.02±0.003
| 搅拌时间（每槽） | [7 empty] | min,s | 60 S
测试时间 | 水 | 水泥 |  | 砂 | 石 | 掺合料 |  |  | 外加剂
15:00 | 1±0.4 | 2±0.8 |  | 4±2 | 6±2 | 3±0.5 |  |  | 0.02±0.004
| 搅拌时间（每槽） | [7 empty] | min,s | 60 S
混凝土坍落度：温度记录 |  |  |  | 取 试 件 记 录
时间 | 温度(℃) | 坍落度mm |  | 取样地点 | 坍落度 mm |  |  | R1 | R3 | R28 | R28
|  | 165±25mm |  | 现场取样 |  |  | 强度 |  |  | 45.6 | 46.3
[7 empty] | MPa |  |  | 44.8 | 46.6
[10 empty] | 45.5 | 44.6
工程负责人: |  | 质检员: |  |  | 记录: |  | 三水区建友混凝土有限公司试验室
（盖章有效）

## 3#113
佛山市三水区建友混凝土有限公司
混凝土搅拌质量记录表
工程名称: | 中国通号·三水天聚广场西区裙楼13座及地下室 |  |  |  |  | 施工单位：通号建设集团有限公司
浇筑区段 | 6-11\M-S轴一层梁板及内墙 |  |  |  | 混凝土 配合比 | 水 | 水泥 | 砂 | 石 | 掺合料 | 外加剂
搅拌时间 | 2018年4月16日07:05-21:55 |  |  |  | （kg/m³） | 112 | 322 | 758 | 1043 | 96 | 8.4
水泥品种 | 桥牌P.O 42.5R |  |  |  | 检验日期 | 2018-4-10 |  | 强度等级 |  | C35泵送P6
砂 源 | 四会胥江 |  |  | 筛分编号 |  |  |  | 含泥量 |  | 0.8%
石 源 | 丰鸿石业 |  |  | 筛分编号 |  |  |  | 含泥量 |  | 0.9%
砂含水量测定 |  | 石含水量测定 |  |  | 掺 合 料 含 水 量 测 定 |  |  |  | 外加剂浓度
测定时间 | 含水量 | 测定时间 | 含水量 |  | 测定时间 |  | 含水量 |  | 调整前 |  | 调整后
| 5.7% |  | 0.8% | [5 empty] | 12%
计量误差（每槽）（kg）
测试时间 | 水 | 水泥 |  | 砂 | 石 | 掺合料 |  |  | 外加剂
8:00 | 1±0.5 | 2±1 |  | 5±1 | 8±1 | 2±1 |  |  | 0.02±0.005
| 搅拌时间（每槽） | [7 empty] | min,s | 60 S
测试时间 | 水 | 水泥 |  | 砂 | 石 | 掺合料 |  |  | 外加剂
11:00 | 1±0.3 | 2±0.5 |  | 5±1 | 7±1 | 3±1 |  |  | 0.02±0.003
| 搅拌时间（每槽） | [7 empty] | min,s | 60 S
测试时间 | 水 | 水泥 |  | 砂 | 石 | 掺合料 |  |  | 外加剂
15:00 | 1±0.4 | 2±0.8 |  | 4±2 | 6±2 | 3±0.5 |  |  | 0.02±0.004
| 搅拌时间（每槽） | [7 empty] | min,s | 60 S
混凝土坍落度：温度记录 |  |  |  | 取 试 件 记 录
时间 | 温度(℃) | 坍落度mm |  | 取样地点 | 坍落度 mm |  |  | R1 | R3 | R28 | R28
|  | 165±25mm |  | 现场取样 |  |  | 强度 |  |  | 45.0 | 45.9
[7 empty] | MPa |  |  | 45.5 | 45.4
44.3
工程负责人: |  | 质检员: |  |  | 记录: |  | 三水区建友混凝土有限公司试验室
（盖章有效）

## 3#114
佛山市三水区建友混凝土有限公司
混凝土搅拌质量记录表
工程名称: | 中国通号·三水天聚广场西区裙楼13座及地下室 |  |  |  |  | 施工单位：通号建设集团有限公司
浇筑区段 | 6-11\M-S轴负一层墙、柱 |  |  |  | 混凝土 配合比 | 水 | 水泥 | 砂 | 石 | 掺合料 | 外加剂
搅拌时间 | 2018年4月16日07:05-21:55 |  |  |  | （kg/m³） | 99 | 448 | 628 | 1115 | 98 | 12.6
水泥品种 | 桥牌P.O 42.5R |  |  |  | 检验日期 | 2018-4-10 |  | 强度等级 |  | C60泵送
砂 源 | 四会胥江 |  |  | 筛分编号 |  |  |  | 含泥量 |  | 0.8%
石 源 | 丰鸿石业 |  |  | 筛分编号 |  |  |  | 含泥量 |  | 0.9%
砂含水量测定 |  | 石含水量测定 |  |  | 掺 合 料 含 水 量 测 定 |  |  |  | 外加剂浓度
测定时间 | 含水量 | 测定时间 | 含水量 |  | 测定时间 |  | 含水量 |  | 调整前 |  | 调整后
| 5.7% |  | 0.8% | [5 empty] | 12%
计量误差（每槽）（kg）
测试时间 | 水 | 水泥 |  | 砂 | 石 | 掺合料 |  |  | 外加剂
8:00 | 1±0.5 | 2±1 |  | 5±1 | 8±1 | 2±1 |  |  | 0.02±0.005
| 搅拌时间（每槽） | [7 empty] | min,s | 60 S
测试时间 | 水 | 水泥 |  | 砂 | 石 | 掺合料 |  |  | 外加剂
11:00 | 1±0.3 | 2±0.5 |  | 5±1 | 7±1 | 3±1 |  |  | 0.02±0.003
| 搅拌时间（每槽） | [7 empty] | min,s | 60 S
测试时间 | 水 | 水泥 |  | 砂 | 石 | 掺合料 |  |  | 外加剂
15:00 | 1±0.4 | 2±0.8 |  | 4±2 | 6±2 | 3±0.5 |  |  | 0.02±0.004
| 搅拌时间（每槽） | [7 empty] | min,s | 60 S
混凝土坍落度：温度记录 |  |  |  | 取 试 件 记 录
时间 | 温度(℃) | 坍落度mm |  | 取样地点 | 坍落度 mm |  |  | R1 | R3 | R7 | R28
|  | 230±20mm |  | 现场取样 |  |  | 强度 |  |  |  | 76.1
[7 empty] | MPa |  |  |  | 78.2
工程负责人: |  | 质检员: |  |  | 记录: |  | 三水区建友混凝土有限公司试验室
（盖章有效）

## 3#115
佛山市三水区建友混凝土有限公司
混凝土搅拌质量记录表
工程名称: | 中国通号·三水天聚广场西区裙楼13座及地下室 |  |  |  |  | 施工单位：通号建设集团有限公司
浇筑区段 | 6-11\M-S轴二层墙、柱 |  |  |  | 混凝土 配合比 | 水 | 水泥 | 砂 | 石 | 掺合料 | 外加剂
搅拌时间 | 2018年5月25日20:35-21:35 |  |  |  | （kg/m³） | 99 | 448 | 628 | 1115 | 98 | 12.6
水泥品种 | 桥牌P.O 42.5R |  |  |  | 检验日期 | 2018-5-20 |  | 强度等级 |  | C60泵送
砂 源 | 四会胥江 |  |  | 筛分编号 |  |  |  | 含泥量 |  | 0.8%
石 源 | 丰鸿石业 |  |  | 筛分编号 |  |  |  | 含泥量 |  | 0.9%
砂含水量测定 |  | 石含水量测定 |  |  | 掺 合 料 含 水 量 测 定 |  |  |  | 外加剂浓度
测定时间 | 含水量 | 测定时间 | 含水量 |  | 测定时间 |  | 含水量 |  | 调整前 |  | 调整后
| 5.7% |  | 0.8% | [5 empty] | 12%
计量误差（每槽）（kg）
测试时间 | 水 | 水泥 |  | 砂 | 石 | 掺合料 |  |  | 外加剂
8:00 | 1±0.5 | 2±1 |  | 5±1 | 8±1 | 2±1 |  |  | 0.02±0.005
| 搅拌时间（每槽） | [7 empty] | min,s | 60 S
测试时间 | 水 | 水泥 |  | 砂 | 石 | 掺合料 |  |  | 外加剂
11:00 | 1±0.3 | 2±0.5 |  | 5±1 | 7±1 | 3±1 |  |  | 0.02±0.003
| 搅拌时间（每槽） | [7 empty] | min,s | 60 S
测试时间 | 水 | 水泥 |  | 砂 | 石 | 掺合料 |  |  | 外加剂
15:00 | 1±0.4 | 2±0.8 |  | 4±2 | 6±2 | 3±0.5 |  |  | 0.02±0.004
| 搅拌时间（每槽） | [7 empty] | min,s | 60 S
混凝土坍落度：温度记录 |  |  |  | 取 试 件 记 录
时间 | 温度(℃) | 坍落度mm |  | 取样地点 | 坍落度 mm |  |  | R1 | R3 | R7 | R28
|  | 230±20mm |  | 现场取样 |  |  | 强度 |  |  |  | 78.3
[7 empty] | MPa |  |  |  | 77.9
工程负责人: |  | 质检员: |  |  | 记录: |  | 三水区建友混凝土有限公司试验室
（盖章有效）

## 3#116
佛山市三水区建友混凝土有限公司
混凝土搅拌质量记录表
工程名称: | 中国通号·三水天聚广场西区裙楼13座及地下室 |  |  |  |  | 施工单位：通号建设集团有限公司
浇筑区段 | 6-11\M-S轴二层梁、板 |  |  |  | 混凝土 配合比 | 水 | 水泥 | 砂 | 石 | 掺合料 | 外加剂
搅拌时间 | 2018年6月8日23:10-23:50 |  |  |  | （kg/m³） | 108 | 277 | 796 | 1049 | 97 | 7.5
水泥品种 | 桥牌P.O 42.5R |  |  |  | 检验日期 | 2018-6-1 |  | 强度等级 |  | C30泵送
砂 源 | 四会胥江 |  |  | 筛分编号 |  |  |  | 含泥量 |  | 0.8%
石 源 | 丰鸿石业 |  |  | 筛分编号 |  |  |  | 含泥量 |  | 0.9%
砂含水量测定 |  | 石含水量测定 |  |  | 掺 合 料 含 水 量 测 定 |  |  |  | 外加剂浓度
测定时间 | 含水量 | 测定时间 | 含水量 |  | 测定时间 |  | 含水量 |  | 调整前 |  | 调整后
| 5.7% |  | 0.8% | [5 empty] | 12%
计量误差（每槽）（kg）
测试时间 | 水 | 水泥 |  | 砂 | 石 | 掺合料 |  |  | 外加剂
8:00 | 1±0.5 | 2±1 |  | 5±1 | 8±1 | 2±1 |  |  | 0.02±0.005
| 搅拌时间（每槽） | [7 empty] | min,s | 60 S
测试时间 | 水 | 水泥 |  | 砂 | 石 | 掺合料 |  |  | 外加剂
11:00 | 1±0.3 | 2±0.5 |  | 5±1 | 7±1 | 3±1 |  |  | 0.02±0.003
| 搅拌时间（每槽） | [7 empty] | min,s | 60 S
测试时间 | 水 | 水泥 |  | 砂 | 石 | 掺合料 |  |  | 外加剂
15:00 | 1±0.4 | 2±0.8 |  | 4±2 | 6±2 | 3±0.5 |  |  | 0.02±0.004
| 搅拌时间（每槽） | [7 empty] | min,s | 60 S
混凝土坍落度：温度记录 |  |  |  | 取 试 件 记 录
时间 | 温度(℃) | 坍落度mm |  | 取样地点 | 坍落度 mm |  |  | R1 | R3 | R7 | R28
|  | 175±25mm |  | 现场取样 |  |  | 强度 |  |  |  | 38.6
MPa
工程负责人: |  | 质检员: |  |  | 记录: |  | 三水区建友混凝土有限公司试验室
（盖章有效）

## 3#117
佛山市三水区建友混凝土有限公司
混凝土搅拌质量记录表
工程名称: | 中国通号·三水天聚广场西区裙楼13座及地下室 |  |  |  |  | 施工单位：通号建设集团有限公司
浇筑区段 | 6-11\M-S轴二层墙、柱 |  |  |  | 混凝土 配合比 | 水 | 水泥 | 砂 | 石 | 掺合料 | 外加剂
搅拌时间 | 2018年6月21日10:15-16:50 |  |  |  | （kg/m³） | 99 | 448 | 628 | 1115 | 98 | 12.6
水泥品种 | 桥牌P.O 42.5R |  |  |  | 检验日期 | 2018-6-20 |  | 强度等级 |  | C60泵送
砂 源 | 四会胥江 |  |  | 筛分编号 |  |  |  | 含泥量 |  | 0.8%
石 源 | 丰鸿石业 |  |  | 筛分编号 |  |  |  | 含泥量 |  | 0.9%
砂含水量测定 |  | 石含水量测定 |  |  | 掺 合 料 含 水 量 测 定 |  |  |  | 外加剂浓度
测定时间 | 含水量 | 测定时间 | 含水量 |  | 测定时间 |  | 含水量 |  | 调整前 |  | 调整后
| 5.7% |  | 0.8% | [5 empty] | 12%
计量误差（每槽）（kg）
测试时间 | 水 | 水泥 |  | 砂 | 石 | 掺合料 |  |  | 外加剂
8:00 | 1±0.5 | 2±1 |  | 5±1 | 8±1 | 2±1 |  |  | 0.02±0.005
| 搅拌时间（每槽） | [7 empty] | min,s | 60 S
测试时间 | 水 | 水泥 |  | 砂 | 石 | 掺合料 |  |  | 外加剂
11:00 | 1±0.3 | 2±0.5 |  | 5±1 | 7±1 | 3±1 |  |  | 0.02±0.003
| 搅拌时间（每槽） | [7 empty] | min,s | 60 S
测试时间 | 水 | 水泥 |  | 砂 | 石 | 掺合料 |  |  | 外加剂
15:00 | 1±0.4 | 2±0.8 |  | 4±2 | 6±2 | 3±0.5 |  |  | 0.02±0.004
| 搅拌时间（每槽） | [7 empty] | min,s | 60 S
混凝土坍落度：温度记录 |  |  |  | 取 试 件 记 录
时间 | 温度(℃) | 坍落度mm |  | 取样地点 | 坍落度 mm |  |  | R1 | R3 | R7 | R28
|  | 230±20mm |  | 现场取样 |  |  | 强度 |  |  |  | 79.5
[7 empty] | MPa |  |  |  | 79.2
工程负责人: |  | 质检员: |  |  | 记录: |  | 三水区建友混凝土有限公司试验室
（盖章有效）

## 3#118
佛山市三水区建友混凝土有限公司
混凝土搅拌质量记录表
工程名称: | 中国通号·三水天聚广场西区裙楼13座及地下室 |  |  |  |  | 施工单位：通号建设集团有限公司
浇筑区段 | 6-11\M-S轴三层梁、板 |  |  |  | 混凝土 配合比 | 水 | 水泥 | 砂 | 石 | 掺合料 | 外加剂
搅拌时间 | 2018年6月21日10:15-16:50 |  |  |  | （kg/m³） | 102 | 314 | 770 | 1045 | 99 | 8.3
水泥品种 | 桥牌P.O 42.5R |  |  |  | 检验日期 | 2018-6-20 |  | 强度等级 |  | C35泵送
砂 源 | 四会胥江 |  |  | 筛分编号 |  |  |  | 含泥量 |  | 0.8%
石 源 | 丰鸿石业 |  |  | 筛分编号 |  |  |  | 含泥量 |  | 0.9%
砂含水量测定 |  | 石含水量测定 |  |  | 掺 合 料 含 水 量 测 定 |  |  |  | 外加剂浓度
测定时间 | 含水量 | 测定时间 | 含水量 |  | 测定时间 |  | 含水量 |  | 调整前 |  | 调整后
| 5.7% |  | 0.8% | [5 empty] | 12%
计量误差（每槽）（kg）
测试时间 | 水 | 水泥 |  | 砂 | 石 | 掺合料 |  |  | 外加剂
8:00 | 1±0.5 | 2±1 |  | 5±1 | 8±1 | 2±1 |  |  | 0.02±0.005
| 搅拌时间（每槽） | [7 empty] | min,s | 60 S
测试时间 | 水 | 水泥 |  | 砂 | 石 | 掺合料 |  |  | 外加剂
11:00 | 1±0.3 | 2±0.5 |  | 5±1 | 7±1 | 3±1 |  |  | 0.02±0.003
| 搅拌时间（每槽） | [7 empty] | min,s | 60 S
测试时间 | 水 | 水泥 |  | 砂 | 石 | 掺合料 |  |  | 外加剂
15:00 | 1±0.4 | 2±0.8 |  | 4±2 | 6±2 | 3±0.5 |  |  | 0.02±0.004
| 搅拌时间（每槽） | [7 empty] | min,s | 60 S
混凝土坍落度：温度记录 |  |  |  | 取 试 件 记 录
时间 | 温度(℃) | 坍落度mm |  | 取样地点 | 坍落度 mm |  |  | R1 | R3 | R7 | R28
|  | 175±25mm |  | 现场取样 |  |  | 强度 |  |  |  | 45.8
[7 empty] | MPa |  |  |  | 45.9
工程负责人: |  | 质检员: |  |  | 记录: |  | 三水区建友混凝土有限公司试验室
（盖章有效）

## 3#119
佛山市三水区建友混凝土有限公司
混凝土搅拌质量记录表
工程名称: | 中国通号·三水天聚广场西区裙楼13座及地下室 |  |  |  |  | 施工单位：通号建设集团有限公司
浇筑区段 | 6-11\M-S轴三层墙、柱 |  |  |  | 混凝土 配合比 | 水 | 水泥 | 砂 | 石 | 掺合料 | 外加剂
搅拌时间 | 2018年7月27日14:45-20:15 |  |  |  | （kg/m³） | 109 | 337 | 755 | 1044 | 95 | 8.6
水泥品种 | 桥牌P.O 42.5R |  |  |  | 检验日期 | 2018-7-20 |  | 强度等级 |  | C40泵送
砂 源 | 四会胥江 |  |  | 筛分编号 |  |  |  | 含泥量 |  | 0.8%
石 源 | 丰鸿石业 |  |  | 筛分编号 |  |  |  | 含泥量 |  | 0.9%
砂含水量测定 |  | 石含水量测定 |  |  | 掺 合 料 含 水 量 测 定 |  |  |  | 外加剂浓度
测定时间 | 含水量 | 测定时间 | 含水量 |  | 测定时间 |  | 含水量 |  | 调整前 |  | 调整后
| 5.7% |  | 0.8% | [5 empty] | 12%
计量误差（每槽）（kg）
测试时间 | 水 | 水泥 |  | 砂 | 石 | 掺合料 |  |  | 外加剂
8:00 | 1±0.5 | 2±1 |  | 5±1 | 8±1 | 2±1 |  |  | 0.02±0.005
| 搅拌时间（每槽） | [7 empty] | min,s | 60 S
测试时间 | 水 | 水泥 |  | 砂 | 石 | 掺合料 |  |  | 外加剂
11:00 | 1±0.3 | 2±0.5 |  | 5±1 | 7±1 | 3±1 |  |  | 0.02±0.003
| 搅拌时间（每槽） | [7 empty] | min,s | 60 S
测试时间 | 水 | 水泥 |  | 砂 | 石 | 掺合料 |  |  | 外加剂
15:00 | 1±0.4 | 2±0.8 |  | 4±2 | 6±2 | 3±0.5 |  |  | 0.02±0.004
| 搅拌时间（每槽） | [7 empty] | min,s | 60 S
混凝土坍落度：温度记录 |  |  |  | 取 试 件 记 录
时间 | 温度(℃) | 坍落度mm |  | 取样地点 | 坍落度 mm |  |  | R1 | R3 | R7 | R28
|  | 175±25mm |  | 现场取样 |  |  | 强度 |  |  |  | 52.6
[7 empty] | MPa |  |  |  | 52.7
工程负责人: |  | 质检员: |  |  | 记录: |  | 三水区建友混凝土有限公司试验室
（盖章有效）

## 3#120
佛山市三水区建友混凝土有限公司
混凝土搅拌质量记录表
工程名称: | 中国通号·三水天聚广场西区裙楼13座及地下室 |  |  |  |  | 施工单位：通号建设集团有限公司
浇筑区段 | 6-11\M-S轴四层梁、板 |  |  |  | 混凝土 配合比 | 水 | 水泥 | 砂 | 石 | 掺合料 | 外加剂
搅拌时间 | 2018年7月27日14:45-20:15 |  |  |  | （kg/m³） | 108 | 277 | 796 | 1049 | 97 | 7.5
水泥品种 | 桥牌P.O 42.5R |  |  |  | 检验日期 | 2018-7-20 |  | 强度等级 |  | C30泵送
砂 源 | 四会胥江 |  |  | 筛分编号 |  |  |  | 含泥量 |  | 0.8%
石 源 | 丰鸿石业 |  |  | 筛分编号 |  |  |  | 含泥量 |  | 0.9%
砂含水量测定 |  | 石含水量测定 |  |  | 掺 合 料 含 水 量 测 定 |  |  |  | 外加剂浓度
测定时间 | 含水量 | 测定时间 | 含水量 |  | 测定时间 |  | 含水量 |  | 调整前 |  | 调整后
| 5.7% |  | 0.8% | [5 empty] | 12%
计量误差（每槽）（kg）
测试时间 | 水 | 水泥 |  | 砂 | 石 | 掺合料 |  |  | 外加剂
8:00 | 1±0.5 | 2±1 |  | 5±1 | 8±1 | 2±1 |  |  | 0.02±0.005
| 搅拌时间（每槽） | [7 empty] | min,s | 60 S
测试时间 | 水 | 水泥 |  | 砂 | 石 | 掺合料 |  |  | 外加剂
11:00 | 1±0.3 | 2±0.5 |  | 5±1 | 7±1 | 3±1 |  |  | 0.02±0.003
| 搅拌时间（每槽） | [7 empty] | min,s | 60 S
测试时间 | 水 | 水泥 |  | 砂 | 石 | 掺合料 |  |  | 外加剂
15:00 | 1±0.4 | 2±0.8 |  | 4±2 | 6±2 | 3±0.5 |  |  | 0.02±0.004
| 搅拌时间（每槽） | [7 empty] | min,s | 60 S
混凝土坍落度：温度记录 |  |  |  | 取 试 件 记 录
时间 | 温度(℃) | 坍落度mm |  | 取样地点 | 坍落度 mm |  |  | R1 | R3 | R7 | R28
|  | 175±25mm |  | 现场取样 |  |  | 强度 |  |  |  | 38.6
[7 empty] | MPa |  |  |  | 39.1
39.4
工程负责人: |  | 质检员: |  |  | 记录: |  | 三水区建友混凝土有限公司试验室
（盖章有效）

## 3#121
佛山市三水区建友混凝土有限公司
混凝土搅拌质量记录表
工程名称: | 中国通号·三水天聚广场西区裙楼13座及地下室 |  |  |  |  | 施工单位：通号建设集团有限公司
浇筑区段 | 10-15\M-S轴承台基础 |  |  |  | 混凝土 配合比 | 水 | 水泥 | 砂 | 石 | 掺合料 | 外加剂
搅拌时间 | 2018年5月17日06:40-21:10 |  |  |  | （kg/m³） | 112 | 322 | 758 | 1043 | 96 | 8.4
水泥品种 | 桥牌P.O 42.5R |  |  |  | 检验日期 | 2018-5-10 |  | 强度等级 |  | C35泵送P6
砂 源 | 四会胥江 |  |  | 筛分编号 |  |  |  | 含泥量 |  | 0.8%
石 源 | 丰鸿石业 |  |  | 筛分编号 |  |  |  | 含泥量 |  | 0.9%
砂含水量测定 |  | 石含水量测定 |  |  | 掺 合 料 含 水 量 测 定 |  |  |  | 外加剂浓度
测定时间 | 含水量 | 测定时间 | 含水量 |  | 测定时间 |  | 含水量 |  | 调整前 |  | 调整后
| 5.7% |  | 0.8% | [5 empty] | 12%
计量误差（每槽）（kg）
测试时间 | 水 | 水泥 |  | 砂 | 石 | 掺合料 |  |  | 外加剂
8:00 | 1±0.5 | 2±1 |  | 5±1 | 8±1 | 2±1 |  |  | 0.02±0.005
| 搅拌时间（每槽） | [7 empty] | min,s | 60 S
测试时间 | 水 | 水泥 |  | 砂 | 石 | 掺合料 |  |  | 外加剂
11:00 | 1±0.3 | 2±0.5 |  | 5±1 | 7±1 | 3±1 |  |  | 0.02±0.003
| 搅拌时间（每槽） | [7 empty] | min,s | 60 S
测试时间 | 水 | 水泥 |  | 砂 | 石 | 掺合料 |  |  | 外加剂
15:00 | 1±0.4 | 2±0.8 |  | 4±2 | 6±2 | 3±0.5 |  |  | 0.02±0.004
| 搅拌时间（每槽） | [7 empty] | min,s | 60 S
混凝土坍落度：温度记录 |  |  |  | 取 试 件 记 录
时间 | 温度(℃) | 坍落度mm |  | 取样地点 | 坍落度 mm |  |  | R1 | R3 | R28 | R28
|  | 165±25mm |  | 现场取样 |  |  | 强度 |  |  | 44.6 | 45.9
[7 empty] | MPa |  |  | 45.3 | 45.5
45.1
工程负责人: |  | 质检员: |  |  | 记录: |  | 三水区建友混凝土有限公司试验室
（盖章有效）

## 3#122
佛山市三水区建友混凝土有限公司
混凝土搅拌质量记录表
工程名称: | 中国通号·三水天聚广场西区裙楼13座及地下室 |  |  |  |  | 施工单位：通号建设集团有限公司
浇筑区段 | 10-15\M-S轴负一层墙、柱 |  |  |  | 混凝土 配合比 | 水 | 水泥 | 砂 | 石 | 掺合料 | 外加剂
搅拌时间 | 2018年6月21日06:40-21:10 |  |  |  | （kg/m³） | 99 | 448 | 628 | 1115 | 98 | 12.6
水泥品种 | 桥牌P.O 42.5R |  |  |  | 检验日期 | 2018-6-20 |  | 强度等级 |  | C60泵送
砂 源 | 四会胥江 |  |  | 筛分编号 |  |  |  | 含泥量 |  | 0.8%
石 源 | 丰鸿石业 |  |  | 筛分编号 |  |  |  | 含泥量 |  | 0.9%
砂含水量测定 |  | 石含水量测定 |  |  | 掺 合 料 含 水 量 测 定 |  |  |  | 外加剂浓度
测定时间 | 含水量 | 测定时间 | 含水量 |  | 测定时间 |  | 含水量 |  | 调整前 |  | 调整后
| 5.7% |  | 0.8% | [5 empty] | 12%
计量误差（每槽）（kg）
测试时间 | 水 | 水泥 |  | 砂 | 石 | 掺合料 |  |  | 外加剂
8:00 | 1±0.5 | 2±1 |  | 5±1 | 8±1 | 2±1 |  |  | 0.02±0.005
| 搅拌时间（每槽） | [7 empty] | min,s | 60 S
测试时间 | 水 | 水泥 |  | 砂 | 石 | 掺合料 |  |  | 外加剂
11:00 | 1±0.3 | 2±0.5 |  | 5±1 | 7±1 | 3±1 |  |  | 0.02±0.003
| 搅拌时间（每槽） | [7 empty] | min,s | 60 S
测试时间 | 水 | 水泥 |  | 砂 | 石 | 掺合料 |  |  | 外加剂
15:00 | 1±0.4 | 2±0.8 |  | 4±2 | 6±2 | 3±0.5 |  |  | 0.02±0.004
| 搅拌时间（每槽） | [7 empty] | min,s | 60 S
混凝土坍落度：温度记录 |  |  |  | 取 试 件 记 录
时间 | 温度(℃) | 坍落度mm |  | 取样地点 | 坍落度 mm |  |  | R1 | R3 | R7 | R28
|  | 230±20mm |  | 现场取样 |  |  | 强度 |  |  |  | 78.3
[7 empty] | MPa |  |  |  | 78.3
工程负责人: |  | 质检员: |  |  | 记录: |  | 三水区建友混凝土有限公司试验室
（盖章有效）

## 3#123
佛山市三水区建友混凝土有限公司
混凝土搅拌质量记录表
工程名称: | 中国通号·三水天聚广场西区裙楼13座及地下室 |  |  |  |  | 施工单位：通号建设集团有限公司
浇筑区段 | 10-15\M-S轴负一层内墙 |  |  |  | 混凝土 配合比 | 水 | 水泥 | 砂 | 石 | 掺合料 | 外加剂
搅拌时间 | 2018年6月21日08:30-20:15 |  |  |  | （kg/m³） | 112 | 322 | 758 | 1043 | 96 | 8.4
水泥品种 | 桥牌P.O 42.5R |  |  |  | 检验日期 | 2018-6-20 |  | 强度等级 |  | C35泵送P6
砂 源 | 四会胥江 |  |  | 筛分编号 |  |  |  | 含泥量 |  | 0.8%
石 源 | 丰鸿石业 |  |  | 筛分编号 |  |  |  | 含泥量 |  | 0.9%
砂含水量测定 |  | 石含水量测定 |  |  | 掺 合 料 含 水 量 测 定 |  |  |  | 外加剂浓度
测定时间 | 含水量 | 测定时间 | 含水量 |  | 测定时间 |  | 含水量 |  | 调整前 |  | 调整后
| 5.7% |  | 0.8% | [5 empty] | 12%
计量误差（每槽）（kg）
测试时间 | 水 | 水泥 |  | 砂 | 石 | 掺合料 |  |  | 外加剂
8:00 | 1±0.5 | 2±1 |  | 5±1 | 8±1 | 2±1 |  |  | 0.02±0.005
| 搅拌时间（每槽） | [7 empty] | min,s | 60 S
测试时间 | 水 | 水泥 |  | 砂 | 石 | 掺合料 |  |  | 外加剂
11:00 | 1±0.3 | 2±0.5 |  | 5±1 | 7±1 | 3±1 |  |  | 0.02±0.003
| 搅拌时间（每槽） | [7 empty] | min,s | 60 S
测试时间 | 水 | 水泥 |  | 砂 | 石 | 掺合料 |  |  | 外加剂
15:00 | 1±0.4 | 2±0.8 |  | 4±2 | 6±2 | 3±0.5 |  |  | 0.02±0.004
| 搅拌时间（每槽） | [7 empty] | min,s | 60 S
混凝土坍落度：温度记录 |  |  |  | 取 试 件 记 录
时间 | 温度(℃) | 坍落度mm |  | 取样地点 | 坍落度 mm |  |  | R1 | R3 | R7 | R28
|  | 165±25mm |  | 现场取样 |  |  | 强度 |  |  |  | 44.9
[7 empty] | MPa |  |  |  | 44.4
工程负责人: |  | 质检员: |  |  | 记录: |  | 三水区建友混凝土有限公司试验室
（盖章有效）

## 3#124
佛山市三水区建友混凝土有限公司
混凝土搅拌质量记录表
工程名称: | 中国通号·三水天聚广场西区裙楼13座及地下室 |  |  |  |  | 施工单位：通号建设集团有限公司
浇筑区段 | 10-15\M-S轴一层梁、板 |  |  |  | 混凝土 配合比 | 水 | 水泥 | 砂 | 石 | 掺合料 | 外加剂
搅拌时间 | 2018年6月21日08:30-20:15 |  |  |  | （kg/m³） | 112 | 322 | 758 | 1043 | 96 | 8.4
水泥品种 | 桥牌P.O 42.5R |  |  |  | 检验日期 | 2018-6-20 |  | 强度等级 |  | C35泵送P6
砂 源 | 四会胥江 |  |  | 筛分编号 |  |  |  | 含泥量 |  | 0.8%
石 源 | 丰鸿石业 |  |  | 筛分编号 |  |  |  | 含泥量 |  | 0.9%
砂含水量测定 |  | 石含水量测定 |  |  | 掺 合 料 含 水 量 测 定 |  |  |  | 外加剂浓度
测定时间 | 含水量 | 测定时间 | 含水量 |  | 测定时间 |  | 含水量 |  | 调整前 |  | 调整后
| 5.7% |  | 0.8% | [5 empty] | 12%
计量误差（每槽）（kg）
测试时间 | 水 | 水泥 |  | 砂 | 石 | 掺合料 |  |  | 外加剂
8:00 | 1±0.5 | 2±1 |  | 5±1 | 8±1 | 2±1 |  |  | 0.02±0.005
| 搅拌时间（每槽） | [7 empty] | min,s | 60 S
测试时间 | 水 | 水泥 |  | 砂 | 石 | 掺合料 |  |  | 外加剂
11:00 | 1±0.3 | 2±0.5 |  | 5±1 | 7±1 | 3±1 |  |  | 0.02±0.003
| 搅拌时间（每槽） | [7 empty] | min,s | 60 S
测试时间 | 水 | 水泥 |  | 砂 | 石 | 掺合料 |  |  | 外加剂
15:00 | 1±0.4 | 2±0.8 |  | 4±2 | 6±2 | 3±0.5 |  |  | 0.02±0.004
| 搅拌时间（每槽） | [7 empty] | min,s | 60 S
混凝土坍落度：温度记录 |  |  |  | 取 试 件 记 录
时间 | 温度(℃) | 坍落度mm |  | 取样地点 | 坍落度 mm |  |  | R1 | R3 | R28 | R28
|  | 165±25mm |  | 现场取样 |  |  | 强度 |  |  | 44.7 | 45.0
[7 empty] | MPa |  |  | 45.8 | 47.0
44.7
工程负责人: |  | 质检员: |  |  | 记录: |  | 三水区建友混凝土有限公司试验室
（盖章有效）

## 3#125
佛山市三水区建友混凝土有限公司
混凝土搅拌质量记录表
工程名称: | 中国通号·三水天聚广场西区裙楼13座及地下室 |  |  |  |  | 施工单位：通号建设集团有限公司
浇筑区段 | 10-15\M-S轴一层墙、柱 |  |  |  | 混凝土 配合比 | 水 | 水泥 | 砂 | 石 | 掺合料 | 外加剂
搅拌时间 | 2018年7月14日10:15-16:10 |  |  |  | （kg/m³） | 99 | 448 | 628 | 1115 | 98 | 12.6
水泥品种 | 桥牌P.O 42.5R |  |  |  | 检验日期 | 2018-7-10 |  | 强度等级 |  | C60泵送
砂 源 | 四会胥江 |  |  | 筛分编号 |  |  |  | 含泥量 |  | 0.8%
石 源 | 丰鸿石业 |  |  | 筛分编号 |  |  |  | 含泥量 |  | 0.9%
砂含水量测定 |  | 石含水量测定 |  |  | 掺 合 料 含 水 量 测 定 |  |  |  | 外加剂浓度
测定时间 | 含水量 | 测定时间 | 含水量 |  | 测定时间 |  | 含水量 |  | 调整前 |  | 调整后
| 5.7% |  | 0.8% | [5 empty] | 12%
计量误差（每槽）（kg）
测试时间 | 水 | 水泥 |  | 砂 | 石 | 掺合料 |  |  | 外加剂
8:00 | 1±0.5 | 2±1 |  | 5±1 | 8±1 | 2±1 |  |  | 0.02±0.005
| 搅拌时间（每槽） | [7 empty] | min,s | 60 S
测试时间 | 水 | 水泥 |  | 砂 | 石 | 掺合料 |  |  | 外加剂
11:00 | 1±0.3 | 2±0.5 |  | 5±1 | 7±1 | 3±1 |  |  | 0.02±0.003
| 搅拌时间（每槽） | [7 empty] | min,s | 60 S
测试时间 | 水 | 水泥 |  | 砂 | 石 | 掺合料 |  |  | 外加剂
15:00 | 1±0.4 | 2±0.8 |  | 4±2 | 6±2 | 3±0.5 |  |  | 0.02±0.004
| 搅拌时间（每槽） | [7 empty] | min,s | 60 S
混凝土坍落度：温度记录 |  |  |  | 取 试 件 记 录
时间 | 温度(℃) | 坍落度mm |  | 取样地点 | 坍落度 mm |  |  | R1 | R3 | R7 | R28
|  | 230±20mm |  | 现场取样 |  |  | 强度 |  |  |  | 77.6
[7 empty] | MPa |  |  |  | 77.5
工程负责人: |  | 质检员: |  |  | 记录: |  | 三水区建友混凝土有限公司试验室
（盖章有效）

## 3#126
佛山市三水区建友混凝土有限公司
混凝土搅拌质量记录表
工程名称: | 中国通号·三水天聚广场西区裙楼13座及地下室 |  |  |  |  | 施工单位：通号建设集团有限公司
浇筑区段 | 10-15\M-S轴二层梁、板 |  |  |  | 混凝土 配合比 | 水 | 水泥 | 砂 | 石 | 掺合料 | 外加剂
搅拌时间 | 2018年7月14日10:15-16:10 |  |  |  | （kg/m³） | 102 | 314 | 770 | 1045 | 99 | 8.3
水泥品种 | 桥牌P.O 42.5R |  |  |  | 检验日期 | 2018-7-10 |  | 强度等级 |  | C35泵送
砂 源 | 四会胥江 |  |  | 筛分编号 |  |  |  | 含泥量 |  | 0.8%
石 源 | 丰鸿石业 |  |  | 筛分编号 |  |  |  | 含泥量 |  | 0.9%
砂含水量测定 |  | 石含水量测定 |  |  | 掺 合 料 含 水 量 测 定 |  |  |  | 外加剂浓度
测定时间 | 含水量 | 测定时间 | 含水量 |  | 测定时间 |  | 含水量 |  | 调整前 |  | 调整后
| 5.7% |  | 0.8% | [5 empty] | 12%
计量误差（每槽）（kg）
测试时间 | 水 | 水泥 |  | 砂 | 石 | 掺合料 |  |  | 外加剂
8:00 | 1±0.5 | 2±1 |  | 5±1 | 8±1 | 2±1 |  |  | 0.02±0.005
| 搅拌时间（每槽） | [7 empty] | min,s | 60 S
测试时间 | 水 | 水泥 |  | 砂 | 石 | 掺合料 |  |  | 外加剂
11:00 | 1±0.3 | 2±0.5 |  | 5±1 | 7±1 | 3±1 |  |  | 0.02±0.003
| 搅拌时间（每槽） | [7 empty] | min,s | 60 S
测试时间 | 水 | 水泥 |  | 砂 | 石 | 掺合料 |  |  | 外加剂
15:00 | 1±0.4 | 2±0.8 |  | 4±2 | 6±2 | 3±0.5 |  |  | 0.02±0.004
| 搅拌时间（每槽） | [7 empty] | min,s | 60 S
混凝土坍落度：温度记录 |  |  |  | 取 试 件 记 录
时间 | 温度(℃) | 坍落度mm |  | 取样地点 | 坍落度 mm |  |  | R1 | R3 | R7 | R28
|  | 175±25mm |  | 现场取样 |  |  | 强度 |  |  |  | 45.5
[7 empty] | MPa |  |  |  | 45.1
工程负责人: |  | 质检员: |  |  | 记录: |  | 三水区建友混凝土有限公司试验室
（盖章有效）

## 3#127
佛山市三水区建友混凝土有限公司
混凝土搅拌质量记录表
工程名称: | 中国通号·三水天聚广场西区裙楼13座及地下室 |  |  |  |  | 施工单位：通号建设集团有限公司
浇筑区段 | 10-15\M-S轴二层墙、柱 |  |  |  | 混凝土 配合比 | 水 | 水泥 | 砂 | 石 | 掺合料 | 外加剂
搅拌时间 | 2018年8月3日17:45-20:15 |  |  |  | （kg/m³） | 99 | 448 | 628 | 1115 | 98 | 12.6
水泥品种 | 桥牌P.O 42.5R |  |  |  | 检验日期 | 2018-8-1 |  | 强度等级 |  | C60泵送
砂 源 | 四会胥江 |  |  | 筛分编号 |  |  |  | 含泥量 |  | 0.8%
石 源 | 丰鸿石业 |  |  | 筛分编号 |  |  |  | 含泥量 |  | 0.9%
砂含水量测定 |  | 石含水量测定 |  |  | 掺 合 料 含 水 量 测 定 |  |  |  | 外加剂浓度
测定时间 | 含水量 | 测定时间 | 含水量 |  | 测定时间 |  | 含水量 |  | 调整前 |  | 调整后
| 5.7% |  | 0.8% | [5 empty] | 12%
计量误差（每槽）（kg）
测试时间 | 水 | 水泥 |  | 砂 | 石 | 掺合料 |  |  | 外加剂
8:00 | 1±0.5 | 2±1 |  | 5±1 | 8±1 | 2±1 |  |  | 0.02±0.005
| 搅拌时间（每槽） | [7 empty] | min,s | 60 S
测试时间 | 水 | 水泥 |  | 砂 | 石 | 掺合料 |  |  | 外加剂
11:00 | 1±0.3 | 2±0.5 |  | 5±1 | 7±1 | 3±1 |  |  | 0.02±0.003
| 搅拌时间（每槽） | [7 empty] | min,s | 60 S
测试时间 | 水 | 水泥 |  | 砂 | 石 | 掺合料 |  |  | 外加剂
15:00 | 1±0.4 | 2±0.8 |  | 4±2 | 6±2 | 3±0.5 |  |  | 0.02±0.004
| 搅拌时间（每槽） | [7 empty] | min,s | 60 S
混凝土坍落度：温度记录 |  |  |  | 取 试 件 记 录
时间 | 温度(℃) | 坍落度mm |  | 取样地点 | 坍落度 mm |  |  | R1 | R3 | R7 | R28
|  | 230±20mm |  | 现场取样 |  |  | 强度 |  |  |  | 76.9
[7 empty] | MPa |  |  |  | 77.4
工程负责人: |  | 质检员: |  |  | 记录: |  | 三水区建友混凝土有限公司试验室
（盖章有效）

## 3#128
佛山市三水区建友混凝土有限公司
混凝土搅拌质量记录表
工程名称: | 中国通号·三水天聚广场西区裙楼13座及地下室 |  |  |  |  | 施工单位：通号建设集团有限公司
浇筑区段 | 10-15\M-S轴三层梁、板 |  |  |  | 混凝土 配合比 | 水 | 水泥 | 砂 | 石 | 掺合料 | 外加剂
搅拌时间 | 2018年8月3日17:45-20:15 |  |  |  | （kg/m³） | 102 | 314 | 770 | 1045 | 99 | 8.3
水泥品种 | 桥牌P.O 42.5R |  |  |  | 检验日期 | 2018-8-1 |  | 强度等级 |  | C35泵送
砂 源 | 四会胥江 |  |  | 筛分编号 |  |  |  | 含泥量 |  | 0.8%
石 源 | 丰鸿石业 |  |  | 筛分编号 |  |  |  | 含泥量 |  | 0.9%
砂含水量测定 |  | 石含水量测定 |  |  | 掺 合 料 含 水 量 测 定 |  |  |  | 外加剂浓度
测定时间 | 含水量 | 测定时间 | 含水量 |  | 测定时间 |  | 含水量 |  | 调整前 |  | 调整后
| 5.7% |  | 0.8% | [5 empty] | 12%
计量误差（每槽）（kg）
测试时间 | 水 | 水泥 |  | 砂 | 石 | 掺合料 |  |  | 外加剂
8:00 | 1±0.5 | 2±1 |  | 5±1 | 8±1 | 2±1 |  |  | 0.02±0.005
| 搅拌时间（每槽） | [7 empty] | min,s | 60 S
测试时间 | 水 | 水泥 |  | 砂 | 石 | 掺合料 |  |  | 外加剂
11:00 | 1±0.3 | 2±0.5 |  | 5±1 | 7±1 | 3±1 |  |  | 0.02±0.003
| 搅拌时间（每槽） | [7 empty] | min,s | 60 S
测试时间 | 水 | 水泥 |  | 砂 | 石 | 掺合料 |  |  | 外加剂
15:00 | 1±0.4 | 2±0.8 |  | 4±2 | 6±2 | 3±0.5 |  |  | 0.02±0.004
| 搅拌时间（每槽） | [7 empty] | min,s | 60 S
混凝土坍落度：温度记录 |  |  |  | 取 试 件 记 录
时间 | 温度(℃) | 坍落度mm |  | 取样地点 | 坍落度 mm |  |  | R1 | R3 | R7 | R28
|  | 175±25mm |  | 现场取样 |  |  | 强度 |  |  |  | 45.6
[7 empty] | MPa |  |  |  | 45.8
44.5
工程负责人: |  | 质检员: |  |  | 记录: |  | 三水区建友混凝土有限公司试验室
（盖章有效）

## 3#129
佛山市三水区建友混凝土有限公司
混凝土搅拌质量记录表
工程名称: | 中国通号·三水天聚广场西区裙楼13座及地下室 |  |  |  |  | 施工单位：通号建设集团有限公司
浇筑区段 | 10-15\M-S轴三层墙、柱 |  |  |  | 混凝土 配合比 | 水 | 水泥 | 砂 | 石 | 掺合料 | 外加剂
搅拌时间 | 2018年9月14日08:00-12:30 |  |  |  | （kg/m³） | 109 | 337 | 755 | 1044 | 95 | 8.6
水泥品种 | 桥牌P.O 42.5R |  |  |  | 检验日期 | 2018-9-10 |  | 强度等级 |  | C40泵送
砂 源 | 四会胥江 |  |  | 筛分编号 |  |  |  | 含泥量 |  | 0.8%
石 源 | 丰鸿石业 |  |  | 筛分编号 |  |  |  | 含泥量 |  | 0.9%
砂含水量测定 |  | 石含水量测定 |  |  | 掺 合 料 含 水 量 测 定 |  |  |  | 外加剂浓度
测定时间 | 含水量 | 测定时间 | 含水量 |  | 测定时间 |  | 含水量 |  | 调整前 |  | 调整后
| 5.7% |  | 0.8% | [5 empty] | 12%
计量误差（每槽）（kg）
测试时间 | 水 | 水泥 |  | 砂 | 石 | 掺合料 |  |  | 外加剂
8:00 | 1±0.5 | 2±1 |  | 5±1 | 8±1 | 2±1 |  |  | 0.02±0.005
| 搅拌时间（每槽） | [7 empty] | min,s | 60 S
测试时间 | 水 | 水泥 |  | 砂 | 石 | 掺合料 |  |  | 外加剂
11:00 | 1±0.3 | 2±0.5 |  | 5±1 | 7±1 | 3±1 |  |  | 0.02±0.003
| 搅拌时间（每槽） | [7 empty] | min,s | 60 S
测试时间 | 水 | 水泥 |  | 砂 | 石 | 掺合料 |  |  | 外加剂
15:00 | 1±0.4 | 2±0.8 |  | 4±2 | 6±2 | 3±0.5 |  |  | 0.02±0.004
| 搅拌时间（每槽） | [7 empty] | min,s | 60 S
混凝土坍落度：温度记录 |  |  |  | 取 试 件 记 录
时间 | 温度(℃) | 坍落度mm |  | 取样地点 | 坍落度 mm |  |  | R1 | R3 | R7 | R28
|  | 175±25mm |  | 现场取样 |  |  | 强度 |  |  |  | 52.2
[7 empty] | MPa |  |  |  | 53.6
工程负责人: |  | 质检员: |  |  | 记录: |  | 三水区建友混凝土有限公司试验室
（盖章有效）

## 3#130
佛山市三水区建友混凝土有限公司
混凝土搅拌质量记录表
工程名称: | 中国通号·三水天聚广场西区裙楼13座及地下室 |  |  |  |  | 施工单位：通号建设集团有限公司
浇筑区段 | 10-15\M-S轴四层梁、板 |  |  |  | 混凝土 配合比 | 水 | 水泥 | 砂 | 石 | 掺合料 | 外加剂
搅拌时间 | 2018年9月14日08:00-12:30 |  |  |  | （kg/m³） | 108 | 277 | 796 | 1049 | 97 | 7.5
水泥品种 | 桥牌P.O 42.5R |  |  |  | 检验日期 | 2018-9-10 |  | 强度等级 |  | C30泵送
砂 源 | 四会胥江 |  |  | 筛分编号 |  |  |  | 含泥量 |  | 0.8%
石 源 | 丰鸿石业 |  |  | 筛分编号 |  |  |  | 含泥量 |  | 0.9%
砂含水量测定 |  | 石含水量测定 |  |  | 掺 合 料 含 水 量 测 定 |  |  |  | 外加剂浓度
测定时间 | 含水量 | 测定时间 | 含水量 |  | 测定时间 |  | 含水量 |  | 调整前 |  | 调整后
| 5.7% |  | 0.8% | [5 empty] | 12%
计量误差（每槽）（kg）
测试时间 | 水 | 水泥 |  | 砂 | 石 | 掺合料 |  |  | 外加剂
8:00 | 1±0.5 | 2±1 |  | 5±1 | 8±1 | 2±1 |  |  | 0.02±0.005
| 搅拌时间（每槽） | [7 empty] | min,s | 60 S
测试时间 | 水 | 水泥 |  | 砂 | 石 | 掺合料 |  |  | 外加剂
11:00 | 1±0.3 | 2±0.5 |  | 5±1 | 7±1 | 3±1 |  |  | 0.02±0.003
| 搅拌时间（每槽） | [7 empty] | min,s | 60 S
测试时间 | 水 | 水泥 |  | 砂 | 石 | 掺合料 |  |  | 外加剂
15:00 | 1±0.4 | 2±0.8 |  | 4±2 | 6±2 | 3±0.5 |  |  | 0.02±0.004
| 搅拌时间（每槽） | [7 empty] | min,s | 60 S
混凝土坍落度：温度记录 |  |  |  | 取 试 件 记 录
时间 | 温度(℃) | 坍落度mm |  | 取样地点 | 坍落度 mm |  |  | R1 | R3 | R7 | R28
|  | 175±25mm |  | 现场取样 |  |  | 强度 |  |  |  | 38.8
[7 empty] | MPa |  |  |  | 38.5
工程负责人: |  | 质检员: |  |  | 记录: |  | 三水区建友混凝土有限公司试验室
（盖章有效）

## 3#131
佛山市三水区建友混凝土有限公司
混凝土搅拌质量记录表
工程名称: | 中国通号·三水天聚广场西区裙楼13座及地下室 |  |  |  |  | 施工单位：通号建设集团有限公司
浇筑区段 | 14-19/M-S轴承台基础 |  |  |  | 混凝土 配合比 | 水 | 水泥 | 砂 | 石 | 掺合料 | 外加剂
搅拌时间 | 2018年5月31日08:45-22:00 |  |  |  | （kg/m³） | 112 | 322 | 758 | 1043 | 96 | 8.4
水泥品种 | 桥牌P.O 42.5R |  |  |  | 检验日期 | 2018-5-30 |  | 强度等级 |  | C35泵送P6
砂 源 | 四会胥江 |  |  | 筛分编号 |  |  |  | 含泥量 |  | 0.8%
石 源 | 丰鸿石业 |  |  | 筛分编号 |  |  |  | 含泥量 |  | 0.9%
砂含水量测定 |  | 石含水量测定 |  |  | 掺 合 料 含 水 量 测 定 |  |  |  | 外加剂浓度
测定时间 | 含水量 | 测定时间 | 含水量 |  | 测定时间 |  | 含水量 |  | 调整前 |  | 调整后
| 5.7% |  | 0.8% | [5 empty] | 12%
计量误差（每槽）（kg）
测试时间 | 水 | 水泥 |  | 砂 | 石 | 掺合料 |  |  | 外加剂
8:00 | 1±0.5 | 2±1 |  | 5±1 | 8±1 | 2±1 |  |  | 0.02±0.005
| 搅拌时间（每槽） | [7 empty] | min,s | 60 S
测试时间 | 水 | 水泥 |  | 砂 | 石 | 掺合料 |  |  | 外加剂
11:00 | 1±0.3 | 2±0.5 |  | 5±1 | 7±1 | 3±1 |  |  | 0.02±0.003
| 搅拌时间（每槽） | [7 empty] | min,s | 60 S
测试时间 | 水 | 水泥 |  | 砂 | 石 | 掺合料 |  |  | 外加剂
15:00 | 1±0.4 | 2±0.8 |  | 4±2 | 6±2 | 3±0.5 |  |  | 0.02±0.004
| 搅拌时间（每槽） | [7 empty] | min,s | 60 S
混凝土坍落度：温度记录 |  |  |  | 取 试 件 记 录
时间 | 温度(℃) | 坍落度mm |  | 取样地点 | 坍落度 mm |  |  | R1 | R3 | R28 | R28
|  | 165±25mm |  | 现场取样 |  |  | 强度 |  |  | 45.5 | 45.9
[7 empty] | MPa |  |  | 44.6 | 45.2
44.8
工程负责人: |  | 质检员: |  |  | 记录: |  | 三水区建友混凝土有限公司试验室
（盖章有效）

## 3#132
佛山市三水区建友混凝土有限公司
混凝土搅拌质量记录表
工程名称: | 中国通号·三水天聚广场西区裙楼13座及地下室 |  |  |  |  | 施工单位：通号建设集团有限公司
浇筑区段 | 14-19/M-S轴负一层墙柱 |  |  |  | 混凝土 配合比 | 水 | 水泥 | 砂 | 石 | 掺合料 | 外加剂
搅拌时间 | 2018年7月19日13:35-23:10 |  |  |  | （kg/m³） | 99 | 448 | 628 | 1115 | 98 | 12.6
水泥品种 | 桥牌P.O 42.5R |  |  |  | 检验日期 | 2018-7-10 |  | 强度等级 |  | C60泵送
砂 源 | 四会胥江 |  |  | 筛分编号 |  |  |  | 含泥量 |  | 0.8%
石 源 | 丰鸿石业 |  |  | 筛分编号 |  |  |  | 含泥量 |  | 0.9%
砂含水量测定 |  | 石含水量测定 |  |  | 掺 合 料 含 水 量 测 定 |  |  |  | 外加剂浓度
测定时间 | 含水量 | 测定时间 | 含水量 |  | 测定时间 |  | 含水量 |  | 调整前 |  | 调整后
| 5.7% |  | 0.8% | [5 empty] | 12%
计量误差（每槽）（kg）
测试时间 | 水 | 水泥 |  | 砂 | 石 | 掺合料 |  |  | 外加剂
8:00 | 1±0.5 | 2±1 |  | 5±1 | 8±1 | 2±1 |  |  | 0.02±0.005
| 搅拌时间（每槽） | [7 empty] | min,s | 60 S
测试时间 | 水 | 水泥 |  | 砂 | 石 | 掺合料 |  |  | 外加剂
11:00 | 1±0.3 | 2±0.5 |  | 5±1 | 7±1 | 3±1 |  |  | 0.02±0.003
| 搅拌时间（每槽） | [7 empty] | min,s | 60 S
测试时间 | 水 | 水泥 |  | 砂 | 石 | 掺合料 |  |  | 外加剂
15:00 | 1±0.4 | 2±0.8 |  | 4±2 | 6±2 | 3±0.5 |  |  | 0.02±0.004
| 搅拌时间（每槽） | [7 empty] | min,s | 60 S
混凝土坍落度：温度记录 |  |  |  | 取 试 件 记 录
时间 | 温度(℃) | 坍落度mm |  | 取样地点 | 坍落度 mm |  |  | R1 | R3 | R7 | R28
|  | 230±20mm |  | 现场取样 |  |  | 强度 |  |  |  | 76.6
[7 empty] | MPa |  |  |  | 78.9
工程负责人: |  | 质检员: |  |  | 记录: |  | 三水区建友混凝土有限公司试验室
（盖章有效）

## 3#133
佛山市三水区建友混凝土有限公司
混凝土搅拌质量记录表
工程名称: | 中国通号·三水天聚广场西区裙楼13座及地下室 |  |  |  |  | 施工单位：通号建设集团有限公司
浇筑区段 | 14-19/M-S轴负一层内墙 |  |  |  | 混凝土 配合比 | 水 | 水泥 | 砂 | 石 | 掺合料 | 外加剂
搅拌时间 | 2018年7月19日13:35-23:10 |  |  |  | （kg/m³） | 112 | 322 | 758 | 1043 | 96 | 8.4
水泥品种 | 桥牌P.O 42.5R |  |  |  | 检验日期 | 2018-7-10 |  | 强度等级 |  | C35泵送P6
砂 源 | 四会胥江 |  |  | 筛分编号 |  |  |  | 含泥量 |  | 0.8%
石 源 | 丰鸿石业 |  |  | 筛分编号 |  |  |  | 含泥量 |  | 0.9%
砂含水量测定 |  | 石含水量测定 |  |  | 掺 合 料 含 水 量 测 定 |  |  |  | 外加剂浓度
测定时间 | 含水量 | 测定时间 | 含水量 |  | 测定时间 |  | 含水量 |  | 调整前 |  | 调整后
| 5.7% |  | 0.8% | [5 empty] | 12%
计量误差（每槽）（kg）
测试时间 | 水 | 水泥 |  | 砂 | 石 | 掺合料 |  |  | 外加剂
8:00 | 1±0.5 | 2±1 |  | 5±1 | 8±1 | 2±1 |  |  | 0.02±0.005
| 搅拌时间（每槽） | [7 empty] | min,s | 60 S
测试时间 | 水 | 水泥 |  | 砂 | 石 | 掺合料 |  |  | 外加剂
11:00 | 1±0.3 | 2±0.5 |  | 5±1 | 7±1 | 3±1 |  |  | 0.02±0.003
| 搅拌时间（每槽） | [7 empty] | min,s | 60 S
测试时间 | 水 | 水泥 |  | 砂 | 石 | 掺合料 |  |  | 外加剂
15:00 | 1±0.4 | 2±0.8 |  | 4±2 | 6±2 | 3±0.5 |  |  | 0.02±0.004
| 搅拌时间（每槽） | [7 empty] | min,s | 60 S
混凝土坍落度：温度记录 |  |  |  | 取 试 件 记 录
时间 | 温度(℃) | 坍落度mm |  | 取样地点 | 坍落度 mm |  |  | R1 | R3 | R7 | R28
|  | 165±25mm |  | 现场取样 |  |  | 强度 |  |  |  | 46.5
MPa
工程负责人: |  | 质检员: |  |  | 记录: |  | 三水区建友混凝土有限公司试验室
（盖章有效）

## 3#134
佛山市三水区建友混凝土有限公司
混凝土搅拌质量记录表
工程名称: | 中国通号·三水天聚广场西区裙楼13座及地下室 |  |  |  |  | 施工单位：通号建设集团有限公司
浇筑区段 | 14-19/M-S轴一层梁板 |  |  |  | 混凝土 配合比 | 水 | 水泥 | 砂 | 石 | 掺合料 | 外加剂
搅拌时间 | 2018年7月19日13:35-23:10 |  |  |  | （kg/m³） | 112 | 322 | 758 | 1043 | 96 | 8.4
水泥品种 | 桥牌P.O 42.5R |  |  |  | 检验日期 | 2018-7-10 |  | 强度等级 |  | C35泵送P6
砂 源 | 四会胥江 |  |  | 筛分编号 |  |  |  | 含泥量 |  | 0.8%
石 源 | 丰鸿石业 |  |  | 筛分编号 |  |  |  | 含泥量 |  | 0.9%
砂含水量测定 |  | 石含水量测定 |  |  | 掺 合 料 含 水 量 测 定 |  |  |  | 外加剂浓度
测定时间 | 含水量 | 测定时间 | 含水量 |  | 测定时间 |  | 含水量 |  | 调整前 |  | 调整后
| 5.7% |  | 0.8% | [5 empty] | 12%
计量误差（每槽）（kg）
测试时间 | 水 | 水泥 |  | 砂 | 石 | 掺合料 |  |  | 外加剂
8:00 | 1±0.5 | 2±1 |  | 5±1 | 8±1 | 2±1 |  |  | 0.02±0.005
| 搅拌时间（每槽） | [7 empty] | min,s | 60 S
测试时间 | 水 | 水泥 |  | 砂 | 石 | 掺合料 |  |  | 外加剂
11:00 | 1±0.3 | 2±0.5 |  | 5±1 | 7±1 | 3±1 |  |  | 0.02±0.003
| 搅拌时间（每槽） | [7 empty] | min,s | 60 S
测试时间 | 水 | 水泥 |  | 砂 | 石 | 掺合料 |  |  | 外加剂
15:00 | 1±0.4 | 2±0.8 |  | 4±2 | 6±2 | 3±0.5 |  |  | 0.02±0.004
| 搅拌时间（每槽） | [7 empty] | min,s | 60 S
混凝土坍落度：温度记录 |  |  |  | 取 试 件 记 录
时间 | 温度(℃) | 坍落度mm |  | 取样地点 | 坍落度 mm |  |  | R1 | R3 | R28 | R28
|  | 165±25mm |  | 现场取样 |  |  | 强度 |  |  | 45.7 | 44.9
[7 empty] | MPa |  |  | 45.6 | 45.9
45.8
工程负责人: |  | 质检员: |  |  | 记录: |  | 三水区建友混凝土有限公司试验室
（盖章有效）

## 3#135
佛山市三水区建友混凝土有限公司
混凝土搅拌质量记录表
工程名称: | 中国通号·三水天聚广场西区裙楼13座及地下室 |  |  |  |  | 施工单位：通号建设集团有限公司
浇筑区段 | 14-19/M-S轴一层墙、柱 |  |  |  | 混凝土 配合比 | 水 | 水泥 | 砂 | 石 | 掺合料 | 外加剂
搅拌时间 | 2018年8月27日10:25-20:00 |  |  |  | （kg/m³） | 99 | 448 | 628 | 1115 | 98 | 12.6
水泥品种 | 桥牌P.O 42.5R |  |  |  | 检验日期 | 2018-8-20 |  | 强度等级 |  | C60泵送
砂 源 | 四会胥江 |  |  | 筛分编号 |  |  |  | 含泥量 |  | 0.8%
石 源 | 丰鸿石业 |  |  | 筛分编号 |  |  |  | 含泥量 |  | 0.9%
砂含水量测定 |  | 石含水量测定 |  |  | 掺 合 料 含 水 量 测 定 |  |  |  | 外加剂浓度
测定时间 | 含水量 | 测定时间 | 含水量 |  | 测定时间 |  | 含水量 |  | 调整前 |  | 调整后
| 5.7% |  | 0.8% | [5 empty] | 12%
计量误差（每槽）（kg）
测试时间 | 水 | 水泥 |  | 砂 | 石 | 掺合料 |  |  | 外加剂
8:00 | 1±0.5 | 2±1 |  | 5±1 | 8±1 | 2±1 |  |  | 0.02±0.005
| 搅拌时间（每槽） | [7 empty] | min,s | 60 S
测试时间 | 水 | 水泥 |  | 砂 | 石 | 掺合料 |  |  | 外加剂
11:00 | 1±0.3 | 2±0.5 |  | 5±1 | 7±1 | 3±1 |  |  | 0.02±0.003
| 搅拌时间（每槽） | [7 empty] | min,s | 60 S
测试时间 | 水 | 水泥 |  | 砂 | 石 | 掺合料 |  |  | 外加剂
15:00 | 1±0.4 | 2±0.8 |  | 4±2 | 6±2 | 3±0.5 |  |  | 0.02±0.004
| 搅拌时间（每槽） | [7 empty] | min,s | 60 S
混凝土坍落度：温度记录 |  |  |  | 取 试 件 记 录
时间 | 温度(℃) | 坍落度mm |  | 取样地点 | 坍落度 mm |  |  | R1 | R3 | R7 | R28
|  | 230±20mm |  | 现场取样 |  |  | 强度 |  |  |  | 77.7
[7 empty] | MPa |  |  |  | 77.1
工程负责人: |  | 质检员: |  |  | 记录: |  | 三水区建友混凝土有限公司试验室
（盖章有效）

## 3#136
佛山市三水区建友混凝土有限公司
混凝土搅拌质量记录表
工程名称: | 中国通号·三水天聚广场西区裙楼13座及地下室 |  |  |  |  | 施工单位：通号建设集团有限公司
浇筑区段 | 14-19/M-S轴二层梁、板 |  |  |  | 混凝土 配合比 | 水 | 水泥 | 砂 | 石 | 掺合料 | 外加剂
搅拌时间 | 2018年8月27日10:25-20:00 |  |  |  | （kg/m³） | 102 | 314 | 770 | 1045 | 99 | 8.3
水泥品种 | 桥牌P.O 42.5R |  |  |  | 检验日期 | 2018-8-20 |  | 强度等级 |  | C35泵送
砂 源 | 四会胥江 |  |  | 筛分编号 |  |  |  | 含泥量 |  | 0.8%
石 源 | 丰鸿石业 |  |  | 筛分编号 |  |  |  | 含泥量 |  | 0.9%
砂含水量测定 |  | 石含水量测定 |  |  | 掺 合 料 含 水 量 测 定 |  |  |  | 外加剂浓度
测定时间 | 含水量 | 测定时间 | 含水量 |  | 测定时间 |  | 含水量 |  | 调整前 |  | 调整后
| 5.7% |  | 0.8% | [5 empty] | 12%
计量误差（每槽）（kg）
测试时间 | 水 | 水泥 |  | 砂 | 石 | 掺合料 |  |  | 外加剂
8:00 | 1±0.5 | 2±1 |  | 5±1 | 8±1 | 2±1 |  |  | 0.02±0.005
| 搅拌时间（每槽） | [7 empty] | min,s | 60 S
测试时间 | 水 | 水泥 |  | 砂 | 石 | 掺合料 |  |  | 外加剂
11:00 | 1±0.3 | 2±0.5 |  | 5±1 | 7±1 | 3±1 |  |  | 0.02±0.003
| 搅拌时间（每槽） | [7 empty] | min,s | 60 S
测试时间 | 水 | 水泥 |  | 砂 | 石 | 掺合料 |  |  | 外加剂
15:00 | 1±0.4 | 2±0.8 |  | 4±2 | 6±2 | 3±0.5 |  |  | 0.02±0.004
| 搅拌时间（每槽） | [7 empty] | min,s | 60 S
混凝土坍落度：温度记录 |  |  |  | 取 试 件 记 录
时间 | 温度(℃) | 坍落度mm |  | 取样地点 | 坍落度 mm |  |  | R1 | R3 | R28 | R28
|  | 175±25mm |  | 现场取样 |  |  | 强度 |  |  | 45.5 | 46.4
[7 empty] | MPa |  |  |  | 45.7
45.9
工程负责人: |  | 质检员: |  |  | 记录: |  | 三水区建友混凝土有限公司试验室
（盖章有效）

## 3#137
佛山市三水区建友混凝土有限公司
混凝土搅拌质量记录表
工程名称: | 中国通号·三水天聚广场西区裙楼13座及地下室 |  |  |  |  | 施工单位：通号建设集团有限公司
浇筑区段 | 14-19/M-S轴二层墙、柱 |  |  |  | 混凝土 配合比 | 水 | 水泥 | 砂 | 石 | 掺合料 | 外加剂
搅拌时间 | 2018年9月5日16:40-20:25 |  |  |  | （kg/m³） | 99 | 448 | 628 | 1115 | 98 | 12.6
水泥品种 | 桥牌P.O 42.5R |  |  |  | 检验日期 | 2018-9-1 |  | 强度等级 |  | C60泵送
砂 源 | 四会胥江 |  |  | 筛分编号 |  |  |  | 含泥量 |  | 0.8%
石 源 | 丰鸿石业 |  |  | 筛分编号 |  |  |  | 含泥量 |  | 0.9%
砂含水量测定 |  | 石含水量测定 |  |  | 掺 合 料 含 水 量 测 定 |  |  |  | 外加剂浓度
测定时间 | 含水量 | 测定时间 | 含水量 |  | 测定时间 |  | 含水量 |  | 调整前 |  | 调整后
| 5.7% |  | 0.8% | [5 empty] | 12%
计量误差（每槽）（kg）
测试时间 | 水 | 水泥 |  | 砂 | 石 | 掺合料 |  |  | 外加剂
8:00 | 1±0.5 | 2±1 |  | 5±1 | 8±1 | 2±1 |  |  | 0.02±0.005
| 搅拌时间（每槽） | [7 empty] | min,s | 60 S
测试时间 | 水 | 水泥 |  | 砂 | 石 | 掺合料 |  |  | 外加剂
11:00 | 1±0.3 | 2±0.5 |  | 5±1 | 7±1 | 3±1 |  |  | 0.02±0.003
| 搅拌时间（每槽） | [7 empty] | min,s | 60 S
测试时间 | 水 | 水泥 |  | 砂 | 石 | 掺合料 |  |  | 外加剂
15:00 | 1±0.4 | 2±0.8 |  | 4±2 | 6±2 | 3±0.5 |  |  | 0.02±0.004
| 搅拌时间（每槽） | [7 empty] | min,s | 60 S
混凝土坍落度：温度记录 |  |  |  | 取 试 件 记 录
时间 | 温度(℃) | 坍落度mm |  | 取样地点 | 坍落度 mm |  |  | R1 | R3 | R7 | R28
|  | 230±20mm |  | 现场取样 |  |  | 强度 |  |  |  | 78.7
[7 empty] | MPa |  |  |  | 78.6
工程负责人: |  | 质检员: |  |  | 记录: |  | 三水区建友混凝土有限公司试验室
（盖章有效）

## 3#138
佛山市三水区建友混凝土有限公司
混凝土搅拌质量记录表
工程名称: | 中国通号·三水天聚广场西区裙楼13座及地下室 |  |  |  |  | 施工单位：通号建设集团有限公司
浇筑区段 | 14-19/M-S轴三层梁、板 |  |  |  | 混凝土 配合比 | 水 | 水泥 | 砂 | 石 | 掺合料 | 外加剂
搅拌时间 | 2018年9月5日16:40-20:25 |  |  |  | （kg/m³） | 108 | 277 | 796 | 1049 | 97 | 7.5
水泥品种 | 桥牌P.O 42.5R |  |  |  | 检验日期 | 2018-9-1 |  | 强度等级 |  | C30泵送
砂 源 | 四会胥江 |  |  | 筛分编号 |  |  |  | 含泥量 |  | 0.8%
石 源 | 丰鸿石业 |  |  | 筛分编号 |  |  |  | 含泥量 |  | 0.9%
砂含水量测定 |  | 石含水量测定 |  |  | 掺 合 料 含 水 量 测 定 |  |  |  | 外加剂浓度
测定时间 | 含水量 | 测定时间 | 含水量 |  | 测定时间 |  | 含水量 |  | 调整前 |  | 调整后
| 5.7% |  | 0.8% | [5 empty] | 12%
计量误差（每槽）（kg）
测试时间 | 水 | 水泥 |  | 砂 | 石 | 掺合料 |  |  | 外加剂
8:00 | 1±0.5 | 2±1 |  | 5±1 | 8±1 | 2±1 |  |  | 0.02±0.005
| 搅拌时间（每槽） | [7 empty] | min,s | 60 S
测试时间 | 水 | 水泥 |  | 砂 | 石 | 掺合料 |  |  | 外加剂
11:00 | 1±0.3 | 2±0.5 |  | 5±1 | 7±1 | 3±1 |  |  | 0.02±0.003
| 搅拌时间（每槽） | [7 empty] | min,s | 60 S
测试时间 | 水 | 水泥 |  | 砂 | 石 | 掺合料 |  |  | 外加剂
15:00 | 1±0.4 | 2±0.8 |  | 4±2 | 6±2 | 3±0.5 |  |  | 0.02±0.004
| 搅拌时间（每槽） | [7 empty] | min,s | 60 S
混凝土坍落度：温度记录 |  |  |  | 取 试 件 记 录
时间 | 温度(℃) | 坍落度mm |  | 取样地点 | 坍落度 mm |  |  | R1 | R3 | R7 | R28
|  | 175±25mm |  | 现场取样 |  |  | 强度 |  |  |  | 39.2
[7 empty] | MPa |  |  |  | 38.9
工程负责人: |  | 质检员: |  |  | 记录: |  | 三水区建友混凝土有限公司试验室
（盖章有效）

## 3#139
佛山市三水区建友混凝土有限公司
混凝土搅拌质量记录表
工程名称: | 中国通号·三水天聚广场西区裙楼13座及地下室 |  |  |  |  | 施工单位：通号建设集团有限公司
浇筑区段 | 14-19/M-S轴三层墙、柱 |  |  |  | 混凝土 配合比 | 水 | 水泥 | 砂 | 石 | 掺合料 | 外加剂
搅拌时间 | 2018年10月24日09:20-15:05 |  |  |  | （kg/m³） | 109 | 337 | 755 | 1044 | 95 | 8.6
水泥品种 | 桥牌P.O 42.5R |  |  |  | 检验日期 | 2018-10-20 |  | 强度等级 |  | C40泵送
砂 源 | 四会胥江 |  |  | 筛分编号 |  |  |  | 含泥量 |  | 0.8%
石 源 | 丰鸿石业 |  |  | 筛分编号 |  |  |  | 含泥量 |  | 0.9%
砂含水量测定 |  | 石含水量测定 |  |  | 掺 合 料 含 水 量 测 定 |  |  |  | 外加剂浓度
测定时间 | 含水量 | 测定时间 | 含水量 |  | 测定时间 |  | 含水量 |  | 调整前 |  | 调整后
| 5.7% |  | 0.8% | [5 empty] | 12%
计量误差（每槽）（kg）
测试时间 | 水 | 水泥 |  | 砂 | 石 | 掺合料 |  |  | 外加剂
8:00 | 1±0.5 | 2±1 |  | 5±1 | 8±1 | 2±1 |  |  | 0.02±0.005
| 搅拌时间（每槽） | [7 empty] | min,s | 60 S
测试时间 | 水 | 水泥 |  | 砂 | 石 | 掺合料 |  |  | 外加剂
11:00 | 1±0.3 | 2±0.5 |  | 5±1 | 7±1 | 3±1 |  |  | 0.02±0.003
| 搅拌时间（每槽） | [7 empty] | min,s | 60 S
测试时间 | 水 | 水泥 |  | 砂 | 石 | 掺合料 |  |  | 外加剂
15:00 | 1±0.4 | 2±0.8 |  | 4±2 | 6±2 | 3±0.5 |  |  | 0.02±0.004
| 搅拌时间（每槽） | [7 empty] | min,s | 60 S
混凝土坍落度：温度记录 |  |  |  | 取 试 件 记 录
时间 | 温度(℃) | 坍落度mm |  | 取样地点 | 坍落度 mm |  |  | R1 | R3 | R7 | R28
|  | 175±25mm |  | 现场取样 |  |  | 强度 |  |  |  | 51.2
[7 empty] | MPa |  |  |  | 52.3
工程负责人: |  | 质检员: |  |  | 记录: |  | 三水区建友混凝土有限公司试验室
（盖章有效）

## 3#140
佛山市三水区建友混凝土有限公司
混凝土搅拌质量记录表
工程名称: | 中国通号·三水天聚广场西区裙楼13座及地下室 |  |  |  |  | 施工单位：通号建设集团有限公司
浇筑区段 | 14-19/M-S轴四层梁、板 |  |  |  | 混凝土 配合比 | 水 | 水泥 | 砂 | 石 | 掺合料 | 外加剂
搅拌时间 | 2018年10月24日09:20-15:05 |  |  |  | （kg/m³） | 108 | 277 | 796 | 1049 | 97 | 7.5
水泥品种 | 桥牌P.O 42.5R |  |  |  | 检验日期 | 2018-10-20 |  | 强度等级 |  | C30泵送
砂 源 | 四会胥江 |  |  | 筛分编号 |  |  |  | 含泥量 |  | 0.8%
石 源 | 丰鸿石业 |  |  | 筛分编号 |  |  |  | 含泥量 |  | 0.9%
砂含水量测定 |  | 石含水量测定 |  |  | 掺 合 料 含 水 量 测 定 |  |  |  | 外加剂浓度
测定时间 | 含水量 | 测定时间 | 含水量 |  | 测定时间 |  | 含水量 |  | 调整前 |  | 调整后
| 5.7% |  | 0.8% | [5 empty] | 12%
计量误差（每槽）（kg）
测试时间 | 水 | 水泥 |  | 砂 | 石 | 掺合料 |  |  | 外加剂
8:00 | 1±0.5 | 2±1 |  | 5±1 | 8±1 | 2±1 |  |  | 0.02±0.005
| 搅拌时间（每槽） | [7 empty] | min,s | 60 S
测试时间 | 水 | 水泥 |  | 砂 | 石 | 掺合料 |  |  | 外加剂
11:00 | 1±0.3 | 2±0.5 |  | 5±1 | 7±1 | 3±1 |  |  | 0.02±0.003
| 搅拌时间（每槽） | [7 empty] | min,s | 60 S
测试时间 | 水 | 水泥 |  | 砂 | 石 | 掺合料 |  |  | 外加剂
15:00 | 1±0.4 | 2±0.8 |  | 4±2 | 6±2 | 3±0.5 |  |  | 0.02±0.004
| 搅拌时间（每槽） | [7 empty] | min,s | 60 S
混凝土坍落度：温度记录 |  |  |  | 取 试 件 记 录
时间 | 温度(℃) | 坍落度mm |  | 取样地点 | 坍落度 mm |  |  | R1 | R3 | R7 | R28
|  | 175±25mm |  | 现场取样 |  |  | 强度 |  |  |  | 39.4
[7 empty] | MPa |  |  |  | 38.3
工程负责人: |  | 质检员: |  |  | 记录: |  | 三水区建友混凝土有限公司试验室
（盖章有效）

## 3#141
佛山市三水区建友混凝土有限公司
混凝土搅拌质量记录表
工程名称: | 中国通号·三水天聚广场西区裙楼13座及地下室 |  |  |  |  | 施工单位：通号建设集团有限公司
浇筑区段 | 14-19/M-S轴屋面层 |  |  |  | 混凝土 配合比 | 水 | 水泥 | 砂 | 石 | 掺合料 | 外加剂
搅拌时间 | 2019年1月7日14:45-16:15 |  |  |  | （kg/m³） | 108 | 277 | 796 | 1049 | 97 | 7.5
水泥品种 | 桥牌P.O 42.5R |  |  |  | 检验日期 | 2019-1-1 |  | 强度等级 |  | C30泵送
砂 源 | 四会胥江 |  |  | 筛分编号 |  |  |  | 含泥量 |  | 0.8%
石 源 | 丰鸿石业 |  |  | 筛分编号 |  |  |  | 含泥量 |  | 0.9%
砂含水量测定 |  | 石含水量测定 |  |  | 掺 合 料 含 水 量 测 定 |  |  |  | 外加剂浓度
测定时间 | 含水量 | 测定时间 | 含水量 |  | 测定时间 |  | 含水量 |  | 调整前 |  | 调整后
| 5.7% |  | 0.8% | [5 empty] | 12%
计量误差（每槽）（kg）
测试时间 | 水 | 水泥 |  | 砂 | 石 | 掺合料 |  |  | 外加剂
8:00 | 1±0.5 | 2±1 |  | 5±1 | 8±1 | 2±1 |  |  | 0.02±0.005
| 搅拌时间（每槽） | [7 empty] | min,s | 60 S
测试时间 | 水 | 水泥 |  | 砂 | 石 | 掺合料 |  |  | 外加剂
11:00 | 1±0.3 | 2±0.5 |  | 5±1 | 7±1 | 3±1 |  |  | 0.02±0.003
| 搅拌时间（每槽） | [7 empty] | min,s | 60 S
测试时间 | 水 | 水泥 |  | 砂 | 石 | 掺合料 |  |  | 外加剂
15:00 | 1±0.4 | 2±0.8 |  | 4±2 | 6±2 | 3±0.5 |  |  | 0.02±0.004
| 搅拌时间（每槽） | [7 empty] | min,s | 60 S
混凝土坍落度：温度记录 |  |  |  | 取 试 件 记 录
时间 | 温度(℃) | 坍落度mm |  | 取样地点 | 坍落度 mm |  |  | R1 | R3 | R7 | R28
|  | 175±25mm |  | 现场取样 |  |  | 强度 |  |  |  | 38.9
[7 empty] | MPa |  |  |  | 38.3
工程负责人: |  | 质检员: |  |  | 记录: |  | 三水区建友混凝土有限公司试验室
（盖章有效）

## 3#142
佛山市三水区建友混凝土有限公司
混凝土搅拌质量记录表
工程名称: | 中国通号·三水天聚广场西区裙楼13座及地下室 |  |  |  |  | 施工单位：通号建设集团有限公司
浇筑区段 | 7-11\R-W轴承台基础 |  |  |  | 混凝土 配合比 | 水 | 水泥 | 砂 | 石 | 掺合料 | 外加剂
搅拌时间 | 2018年4月7日07:40-20:05 |  |  |  | （kg/m³） | 112 | 322 | 758 | 1043 | 96 | 8.4
水泥品种 | 桥牌P.O 42.5R |  |  |  | 检验日期 | 2018-4-1 |  | 强度等级 |  | C35泵送P6
砂 源 | 四会胥江 |  |  | 筛分编号 |  |  |  | 含泥量 |  | 0.8%
石 源 | 丰鸿石业 |  |  | 筛分编号 |  |  |  | 含泥量 |  | 0.9%
砂含水量测定 |  | 石含水量测定 |  |  | 掺 合 料 含 水 量 测 定 |  |  |  | 外加剂浓度
测定时间 | 含水量 | 测定时间 | 含水量 |  | 测定时间 |  | 含水量 |  | 调整前 |  | 调整后
| 5.7% |  | 0.8% | [5 empty] | 12%
计量误差（每槽）（kg）
测试时间 | 水 | 水泥 |  | 砂 | 石 | 掺合料 |  |  | 外加剂
8:00 | 1±0.5 | 2±1 |  | 5±1 | 8±1 | 2±1 |  |  | 0.02±0.005
| 搅拌时间（每槽） | [7 empty] | min,s | 60 S
测试时间 | 水 | 水泥 |  | 砂 | 石 | 掺合料 |  |  | 外加剂
11:00 | 1±0.3 | 2±0.5 |  | 5±1 | 7±1 | 3±1 |  |  | 0.02±0.003
| 搅拌时间（每槽） | [7 empty] | min,s | 60 S
测试时间 | 水 | 水泥 |  | 砂 | 石 | 掺合料 |  |  | 外加剂
15:00 | 1±0.4 | 2±0.8 |  | 4±2 | 6±2 | 3±0.5 |  |  | 0.02±0.004
| 搅拌时间（每槽） | [7 empty] | min,s | 60 S
混凝土坍落度：温度记录 |  |  |  | 取 试 件 记 录
时间 | 温度(℃) | 坍落度mm |  | 取样地点 | 坍落度 mm |  |  | R1 | R3 | R28 | R28
|  | 165±25mm |  | 现场取样 |  |  | 强度 |  |  | 46.7 | 45.5
[7 empty] | MPa |  |  | 45.8 | 45.4
45.4
工程负责人: |  | 质检员: |  |  | 记录: |  | 三水区建友混凝土有限公司试验室
（盖章有效）

## 3#143
佛山市三水区建友混凝土有限公司
混凝土搅拌质量记录表
工程名称: | 中国通号·三水天聚广场西区裙楼13座及地下室 |  |  |  |  | 施工单位：通号建设集团有限公司
浇筑区段 | 7-11\R-W轴负一层墙、柱 |  |  |  | 混凝土 配合比 | 水 | 水泥 | 砂 | 石 | 掺合料 | 外加剂
搅拌时间 | 2018年4月19日15:10-23:15 |  |  |  | （kg/m³） | 99 | 448 | 628 | 1115 | 98 | 12.6
水泥品种 | 桥牌P.O 42.5R |  |  |  | 检验日期 | 2018-4-10 |  | 强度等级 |  | C60泵送
砂 源 | 四会胥江 |  |  | 筛分编号 |  |  |  | 含泥量 |  | 0.8%
石 源 | 丰鸿石业 |  |  | 筛分编号 |  |  |  | 含泥量 |  | 0.9%
砂含水量测定 |  | 石含水量测定 |  |  | 掺 合 料 含 水 量 测 定 |  |  |  | 外加剂浓度
测定时间 | 含水量 | 测定时间 | 含水量 |  | 测定时间 |  | 含水量 |  | 调整前 |  | 调整后
| 5.7% |  | 0.8% | [5 empty] | 12%
计量误差（每槽）（kg）
测试时间 | 水 | 水泥 |  | 砂 | 石 | 掺合料 |  |  | 外加剂
8:00 | 1±0.5 | 2±1 |  | 5±1 | 8±1 | 2±1 |  |  | 0.02±0.005
| 搅拌时间（每槽） | [7 empty] | min,s | 60 S
测试时间 | 水 | 水泥 |  | 砂 | 石 | 掺合料 |  |  | 外加剂
11:00 | 1±0.3 | 2±0.5 |  | 5±1 | 7±1 | 3±1 |  |  | 0.02±0.003
| 搅拌时间（每槽） | [7 empty] | min,s | 60 S
测试时间 | 水 | 水泥 |  | 砂 | 石 | 掺合料 |  |  | 外加剂
15:00 | 1±0.4 | 2±0.8 |  | 4±2 | 6±2 | 3±0.5 |  |  | 0.02±0.004
| 搅拌时间（每槽） | [7 empty] | min,s | 60 S
混凝土坍落度：温度记录 |  |  |  | 取 试 件 记 录
时间 | 温度(℃) | 坍落度mm |  | 取样地点 | 坍落度 mm |  |  | R1 | R3 | R7 | R28
|  | 230±20mm |  | 现场取样 |  |  | 强度 |  |  |  | 78.9
[7 empty] | MPa |  |  |  | 78.7
工程负责人: |  | 质检员: |  |  | 记录: |  | 三水区建友混凝土有限公司试验室
（盖章有效）

## 3#144
佛山市三水区建友混凝土有限公司
混凝土搅拌质量记录表
工程名称: | 中国通号·三水天聚广场西区裙楼13座及地下室 |  |  |  |  | 施工单位：通号建设集团有限公司
浇筑区段 | 7-11\R-W轴一层梁板及内墙 |  |  |  | 混凝土 配合比 | 水 | 水泥 | 砂 | 石 | 掺合料 | 外加剂
搅拌时间 | 2018年4月19日15:10-23:15 |  |  |  | （kg/m³） | 112 | 322 | 758 | 1043 | 96 | 8.4
水泥品种 | 桥牌P.O 42.5R |  |  |  | 检验日期 | 2018-4-10 |  | 强度等级 |  | C35泵送P6
砂 源 | 四会胥江 |  |  | 筛分编号 |  |  |  | 含泥量 |  | 0.8%
石 源 | 丰鸿石业 |  |  | 筛分编号 |  |  |  | 含泥量 |  | 0.9%
砂含水量测定 |  | 石含水量测定 |  |  | 掺 合 料 含 水 量 测 定 |  |  |  | 外加剂浓度
测定时间 | 含水量 | 测定时间 | 含水量 |  | 测定时间 |  | 含水量 |  | 调整前 |  | 调整后
| 5.7% |  | 0.8% | [5 empty] | 12%
计量误差（每槽）（kg）
测试时间 | 水 | 水泥 |  | 砂 | 石 | 掺合料 |  |  | 外加剂
8:00 | 1±0.5 | 2±1 |  | 5±1 | 8±1 | 2±1 |  |  | 0.02±0.005
| 搅拌时间（每槽） | [7 empty] | min,s | 60 S
测试时间 | 水 | 水泥 |  | 砂 | 石 | 掺合料 |  |  | 外加剂
11:00 | 1±0.3 | 2±0.5 |  | 5±1 | 7±1 | 3±1 |  |  | 0.02±0.003
| 搅拌时间（每槽） | [7 empty] | min,s | 60 S
测试时间 | 水 | 水泥 |  | 砂 | 石 | 掺合料 |  |  | 外加剂
15:00 | 1±0.4 | 2±0.8 |  | 4±2 | 6±2 | 3±0.5 |  |  | 0.02±0.004
| 搅拌时间（每槽） | [7 empty] | min,s | 60 S
混凝土坍落度：温度记录 |  |  |  | 取 试 件 记 录
时间 | 温度(℃) | 坍落度mm |  | 取样地点 | 坍落度 mm |  |  | R1 | R3 | R28 | R28
|  | 165±25mm |  | 现场取样 |  |  | 强度 |  |  | 45.2 | 45.8
[7 empty] | MPa |  |  | 46.4 | 44.9
46.1
工程负责人: |  | 质检员: |  |  | 记录: |  | 三水区建友混凝土有限公司试验室
（盖章有效）

## 3#145
佛山市三水区建友混凝土有限公司
混凝土搅拌质量记录表
工程名称: | 中国通号·三水天聚广场西区裙楼13座及地下室 |  |  |  |  | 施工单位：通号建设集团有限公司
浇筑区段 | 7-11\R-W轴一层墙、柱 |  |  |  | 混凝土 配合比 | 水 | 水泥 | 砂 | 石 | 掺合料 | 外加剂
搅拌时间 | 2018年5月25日10:45-12:15 |  |  |  | （kg/m³） | 99 | 448 | 628 | 1115 | 98 | 12.6
水泥品种 | 桥牌P.O 42.5R |  |  |  | 检验日期 | 2018-5-20 |  | 强度等级 |  | C60泵送
砂 源 | 四会胥江 |  |  | 筛分编号 |  |  |  | 含泥量 |  | 0.8%
石 源 | 丰鸿石业 |  |  | 筛分编号 |  |  |  | 含泥量 |  | 0.9%
砂含水量测定 |  | 石含水量测定 |  |  | 掺 合 料 含 水 量 测 定 |  |  |  | 外加剂浓度
测定时间 | 含水量 | 测定时间 | 含水量 |  | 测定时间 |  | 含水量 |  | 调整前 |  | 调整后
| 5.7% |  | 0.8% | [5 empty] | 12%
计量误差（每槽）（kg）
测试时间 | 水 | 水泥 |  | 砂 | 石 | 掺合料 |  |  | 外加剂
8:00 | 1±0.5 | 2±1 |  | 5±1 | 8±1 | 2±1 |  |  | 0.02±0.005
| 搅拌时间（每槽） | [7 empty] | min,s | 60 S
测试时间 | 水 | 水泥 |  | 砂 | 石 | 掺合料 |  |  | 外加剂
11:00 | 1±0.3 | 2±0.5 |  | 5±1 | 7±1 | 3±1 |  |  | 0.02±0.003
| 搅拌时间（每槽） | [7 empty] | min,s | 60 S
测试时间 | 水 | 水泥 |  | 砂 | 石 | 掺合料 |  |  | 外加剂
15:00 | 1±0.4 | 2±0.8 |  | 4±2 | 6±2 | 3±0.5 |  |  | 0.02±0.004
| 搅拌时间（每槽） | [7 empty] | min,s | 60 S
混凝土坍落度：温度记录 |  |  |  | 取 试 件 记 录
时间 | 温度(℃) | 坍落度mm |  | 取样地点 | 坍落度 mm |  |  | R1 | R3 | R7 | R28
|  | 230±20mm |  | 现场取样 |  |  | 强度 |  |  |  | 78.9
[7 empty] | MPa |  |  |  | 76.9
工程负责人: |  | 质检员: |  |  | 记录: |  | 三水区建友混凝土有限公司试验室
（盖章有效）

## 3#146
佛山市三水区建友混凝土有限公司
混凝土搅拌质量记录表
工程名称: | 中国通号·三水天聚广场西区裙楼13座及地下室 |  |  |  |  | 施工单位：通号建设集团有限公司
浇筑区段 | 7-11\R-W轴二层梁、板 |  |  |  | 混凝土 配合比 | 水 | 水泥 | 砂 | 石 | 掺合料 | 外加剂
搅拌时间 | 2018年6月8日14:45-15:55 |  |  |  | （kg/m³） | 108 | 277 | 796 | 1049 | 97 | 7.5
水泥品种 | 桥牌P.O 42.5R |  |  |  | 检验日期 | 2018-6-1 |  | 强度等级 |  | C30泵送
砂 源 | 四会胥江 |  |  | 筛分编号 |  |  |  | 含泥量 |  | 0.8%
石 源 | 丰鸿石业 |  |  | 筛分编号 |  |  |  | 含泥量 |  | 0.9%
砂含水量测定 |  | 石含水量测定 |  |  | 掺 合 料 含 水 量 测 定 |  |  |  | 外加剂浓度
测定时间 | 含水量 | 测定时间 | 含水量 |  | 测定时间 |  | 含水量 |  | 调整前 |  | 调整后
| 5.7% |  | 0.8% | [5 empty] | 12%
计量误差（每槽）（kg）
测试时间 | 水 | 水泥 |  | 砂 | 石 | 掺合料 |  |  | 外加剂
8:00 | 1±0.5 | 2±1 |  | 5±1 | 8±1 | 2±1 |  |  | 0.02±0.005
| 搅拌时间（每槽） | [7 empty] | min,s | 60 S
测试时间 | 水 | 水泥 |  | 砂 | 石 | 掺合料 |  |  | 外加剂
11:00 | 1±0.3 | 2±0.5 |  | 5±1 | 7±1 | 3±1 |  |  | 0.02±0.003
| 搅拌时间（每槽） | [7 empty] | min,s | 60 S
测试时间 | 水 | 水泥 |  | 砂 | 石 | 掺合料 |  |  | 外加剂
15:00 | 1±0.4 | 2±0.8 |  | 4±2 | 6±2 | 3±0.5 |  |  | 0.02±0.004
| 搅拌时间（每槽） | [7 empty] | min,s | 60 S
混凝土坍落度：温度记录 |  |  |  | 取 试 件 记 录
时间 | 温度(℃) | 坍落度mm |  | 取样地点 | 坍落度 mm |  |  | R1 | R3 | R7 | R28
|  | 175±25mm |  | 现场取样 |  |  | 强度 |  |  |  | 38.9
MPa
工程负责人: |  | 质检员: |  |  | 记录: |  | 三水区建友混凝土有限公司试验室
（盖章有效）

## 3#147
佛山市三水区建友混凝土有限公司
混凝土搅拌质量记录表
工程名称: | 中国通号·三水天聚广场西区裙楼13座及地下室 |  |  |  |  | 施工单位：通号建设集团有限公司
浇筑区段 | 7-11\R-W轴二层墙、柱 |  |  |  | 混凝土 配合比 | 水 | 水泥 | 砂 | 石 | 掺合料 | 外加剂
搅拌时间 | 2018年6月21日09:40-14:38 |  |  |  | （kg/m³） | 99 | 448 | 628 | 1115 | 98 | 12.6
水泥品种 | 桥牌P.O 42.5R |  |  |  | 检验日期 | 2018-6-20 |  | 强度等级 |  | C60泵送
砂 源 | 四会胥江 |  |  | 筛分编号 |  |  |  | 含泥量 |  | 0.8%
石 源 | 丰鸿石业 |  |  | 筛分编号 |  |  |  | 含泥量 |  | 0.9%
砂含水量测定 |  | 石含水量测定 |  |  | 掺 合 料 含 水 量 测 定 |  |  |  | 外加剂浓度
测定时间 | 含水量 | 测定时间 | 含水量 |  | 测定时间 |  | 含水量 |  | 调整前 |  | 调整后
| 5.7% |  | 0.8% | [5 empty] | 12%
计量误差（每槽）（kg）
测试时间 | 水 | 水泥 |  | 砂 | 石 | 掺合料 |  |  | 外加剂
8:00 | 1±0.5 | 2±1 |  | 5±1 | 8±1 | 2±1 |  |  | 0.02±0.005
| 搅拌时间（每槽） | [7 empty] | min,s | 60 S
测试时间 | 水 | 水泥 |  | 砂 | 石 | 掺合料 |  |  | 外加剂
11:00 | 1±0.3 | 2±0.5 |  | 5±1 | 7±1 | 3±1 |  |  | 0.02±0.003
| 搅拌时间（每槽） | [7 empty] | min,s | 60 S
测试时间 | 水 | 水泥 |  | 砂 | 石 | 掺合料 |  |  | 外加剂
15:00 | 1±0.4 | 2±0.8 |  | 4±2 | 6±2 | 3±0.5 |  |  | 0.02±0.004
| 搅拌时间（每槽） | [7 empty] | min,s | 60 S
混凝土坍落度：温度记录 |  |  |  | 取 试 件 记 录
时间 | 温度(℃) | 坍落度mm |  | 取样地点 | 坍落度 mm |  |  | R1 | R3 | R7 | R28
|  | 230±20mm |  | 现场取样 |  |  | 强度 |  |  |  | 78.1
[7 empty] | MPa |  |  |  | 77.7
工程负责人: |  | 质检员: |  |  | 记录: |  | 三水区建友混凝土有限公司试验室
（盖章有效）

## 3#148
佛山市三水区建友混凝土有限公司
混凝土搅拌质量记录表
工程名称: | 中国通号·三水天聚广场西区裙楼13座及地下室 |  |  |  |  | 施工单位：通号建设集团有限公司
浇筑区段 | 7-11\R-W轴三层梁、板 |  |  |  | 混凝土 配合比 | 水 | 水泥 | 砂 | 石 | 掺合料 | 外加剂
搅拌时间 | 2018年6月21日09:40-14:38 |  |  |  | （kg/m³） | 102 | 314 | 770 | 1045 | 99 | 8.3
水泥品种 | 桥牌P.O 42.5R |  |  |  | 检验日期 | 2018-6-20 |  | 强度等级 |  | C35泵送
砂 源 | 四会胥江 |  |  | 筛分编号 |  |  |  | 含泥量 |  | 0.8%
石 源 | 丰鸿石业 |  |  | 筛分编号 |  |  |  | 含泥量 |  | 0.9%
砂含水量测定 |  | 石含水量测定 |  |  | 掺 合 料 含 水 量 测 定 |  |  |  | 外加剂浓度
测定时间 | 含水量 | 测定时间 | 含水量 |  | 测定时间 |  | 含水量 |  | 调整前 |  | 调整后
| 5.7% |  | 0.8% | [5 empty] | 12%
计量误差（每槽）（kg）
测试时间 | 水 | 水泥 |  | 砂 | 石 | 掺合料 |  |  | 外加剂
8:00 | 1±0.5 | 2±1 |  | 5±1 | 8±1 | 2±1 |  |  | 0.02±0.005
| 搅拌时间（每槽） | [7 empty] | min,s | 60 S
测试时间 | 水 | 水泥 |  | 砂 | 石 | 掺合料 |  |  | 外加剂
11:00 | 1±0.3 | 2±0.5 |  | 5±1 | 7±1 | 3±1 |  |  | 0.02±0.003
| 搅拌时间（每槽） | [7 empty] | min,s | 60 S
测试时间 | 水 | 水泥 |  | 砂 | 石 | 掺合料 |  |  | 外加剂
15:00 | 1±0.4 | 2±0.8 |  | 4±2 | 6±2 | 3±0.5 |  |  | 0.02±0.004
| 搅拌时间（每槽） | [7 empty] | min,s | 60 S
混凝土坍落度：温度记录 |  |  |  | 取 试 件 记 录
时间 | 温度(℃) | 坍落度mm |  | 取样地点 | 坍落度 mm |  |  | R1 | R3 | R7 | R28
|  | 175±25mm |  | 现场取样 |  |  | 强度 |  |  |  | 45.6
[7 empty] | MPa |  |  |  | 44.9
工程负责人: |  | 质检员: |  |  | 记录: |  | 三水区建友混凝土有限公司试验室
（盖章有效）

## 3#149
佛山市三水区建友混凝土有限公司
混凝土搅拌质量记录表
工程名称: | 中国通号·三水天聚广场西区裙楼13座及地下室 |  |  |  |  | 施工单位：通号建设集团有限公司
浇筑区段 | 7-11\R-W轴三层墙、柱 |  |  |  | 混凝土 配合比 | 水 | 水泥 | 砂 | 石 | 掺合料 | 外加剂
搅拌时间 | 2018年7月27日07:10-20:00 |  |  |  | （kg/m³） | 109 | 337 | 755 | 1044 | 95 | 8.6
水泥品种 | 桥牌P.O 42.5R |  |  |  | 检验日期 | 2018-7-20 |  | 强度等级 |  | C40泵送
砂 源 | 四会胥江 |  |  | 筛分编号 |  |  |  | 含泥量 |  | 0.8%
石 源 | 丰鸿石业 |  |  | 筛分编号 |  |  |  | 含泥量 |  | 0.9%
砂含水量测定 |  | 石含水量测定 |  |  | 掺 合 料 含 水 量 测 定 |  |  |  | 外加剂浓度
测定时间 | 含水量 | 测定时间 | 含水量 |  | 测定时间 |  | 含水量 |  | 调整前 |  | 调整后
| 5.7% |  | 0.8% | [5 empty] | 12%
计量误差（每槽）（kg）
测试时间 | 水 | 水泥 |  | 砂 | 石 | 掺合料 |  |  | 外加剂
8:00 | 1±0.5 | 2±1 |  | 5±1 | 8±1 | 2±1 |  |  | 0.02±0.005
| 搅拌时间（每槽） | [7 empty] | min,s | 60 S
测试时间 | 水 | 水泥 |  | 砂 | 石 | 掺合料 |  |  | 外加剂
11:00 | 1±0.3 | 2±0.5 |  | 5±1 | 7±1 | 3±1 |  |  | 0.02±0.003
| 搅拌时间（每槽） | [7 empty] | min,s | 60 S
测试时间 | 水 | 水泥 |  | 砂 | 石 | 掺合料 |  |  | 外加剂
15:00 | 1±0.4 | 2±0.8 |  | 4±2 | 6±2 | 3±0.5 |  |  | 0.02±0.004
| 搅拌时间（每槽） | [7 empty] | min,s | 60 S
混凝土坍落度：温度记录 |  |  |  | 取 试 件 记 录
时间 | 温度(℃) | 坍落度mm |  | 取样地点 | 坍落度 mm |  |  | R1 | R3 | R7 | R28
|  | 175±25mm |  | 现场取样 |  |  | 强度 |  |  |  | 51.5
[7 empty] | MPa |  |  |  | 52.6
工程负责人: |  | 质检员: |  |  | 记录: |  | 三水区建友混凝土有限公司试验室
（盖章有效）

## 3#150
佛山市三水区建友混凝土有限公司
混凝土搅拌质量记录表
工程名称: | 中国通号·三水天聚广场西区裙楼13座及地下室 |  |  |  |  | 施工单位：通号建设集团有限公司
浇筑区段 | 7-11\R-W轴四层梁、板 |  |  |  | 混凝土 配合比 | 水 | 水泥 | 砂 | 石 | 掺合料 | 外加剂
搅拌时间 | 2018年7月27日07:10-20:00 |  |  |  | （kg/m³） | 108 | 277 | 796 | 1049 | 97 | 7.5
水泥品种 | 桥牌P.O 42.5R |  |  |  | 检验日期 | 2018-7-20 |  | 强度等级 |  | C30泵送
砂 源 | 四会胥江 |  |  | 筛分编号 |  |  |  | 含泥量 |  | 0.8%
石 源 | 丰鸿石业 |  |  | 筛分编号 |  |  |  | 含泥量 |  | 0.9%
砂含水量测定 |  | 石含水量测定 |  |  | 掺 合 料 含 水 量 测 定 |  |  |  | 外加剂浓度
测定时间 | 含水量 | 测定时间 | 含水量 |  | 测定时间 |  | 含水量 |  | 调整前 |  | 调整后
| 5.7% |  | 0.8% | [5 empty] | 12%
计量误差（每槽）（kg）
测试时间 | 水 | 水泥 |  | 砂 | 石 | 掺合料 |  |  | 外加剂
8:00 | 1±0.5 | 2±1 |  | 5±1 | 8±1 | 2±1 |  |  | 0.02±0.005
| 搅拌时间（每槽） | [7 empty] | min,s | 60 S
测试时间 | 水 | 水泥 |  | 砂 | 石 | 掺合料 |  |  | 外加剂
11:00 | 1±0.3 | 2±0.5 |  | 5±1 | 7±1 | 3±1 |  |  | 0.02±0.003
| 搅拌时间（每槽） | [7 empty] | min,s | 60 S
测试时间 | 水 | 水泥 |  | 砂 | 石 | 掺合料 |  |  | 外加剂
15:00 | 1±0.4 | 2±0.8 |  | 4±2 | 6±2 | 3±0.5 |  |  | 0.02±0.004
| 搅拌时间（每槽） | [7 empty] | min,s | 60 S
混凝土坍落度：温度记录 |  |  |  | 取 试 件 记 录
时间 | 温度(℃) | 坍落度mm |  | 取样地点 | 坍落度 mm |  |  | R1 | R3 | R28 | R28
|  | 175±25mm |  | 现场取样 |  |  | 强度 |  |  | 39.0 | 38.9
[7 empty] | MPa |  |  |  | 39.9
38.7
工程负责人: |  | 质检员: |  |  | 记录: |  | 三水区建友混凝土有限公司试验室
（盖章有效）

## 3#151
佛山市三水区建友混凝土有限公司
混凝土搅拌质量记录表
工程名称: | 中国通号·三水天聚广场西区裙楼13座及地下室 |  |  |  |  | 施工单位：通号建设集团有限公司
浇筑区段 | 10-15/R-W轴承台基础 |  |  |  | 混凝土 配合比 | 水 | 水泥 | 砂 | 石 | 掺合料 | 外加剂
搅拌时间 | 2018年5月23日08:40-20:15 |  |  |  | （kg/m³） | 112 | 322 | 758 | 1043 | 96 | 8.4
水泥品种 | 桥牌P.O 42.5R |  |  |  | 检验日期 | 2018-5-20 |  | 强度等级 |  | C35泵送P6
砂 源 | 四会胥江 |  |  | 筛分编号 |  |  |  | 含泥量 |  | 0.8%
石 源 | 丰鸿石业 |  |  | 筛分编号 |  |  |  | 含泥量 |  | 0.9%
砂含水量测定 |  | 石含水量测定 |  |  | 掺 合 料 含 水 量 测 定 |  |  |  | 外加剂浓度
测定时间 | 含水量 | 测定时间 | 含水量 |  | 测定时间 |  | 含水量 |  | 调整前 |  | 调整后
| 5.7% |  | 0.8% | [5 empty] | 12%
计量误差（每槽）（kg）
测试时间 | 水 | 水泥 |  | 砂 | 石 | 掺合料 |  |  | 外加剂
8:00 | 1±0.5 | 2±1 |  | 5±1 | 8±1 | 2±1 |  |  | 0.02±0.005
| 搅拌时间（每槽） | [7 empty] | min,s | 60 S
测试时间 | 水 | 水泥 |  | 砂 | 石 | 掺合料 |  |  | 外加剂
11:00 | 1±0.3 | 2±0.5 |  | 5±1 | 7±1 | 3±1 |  |  | 0.02±0.003
| 搅拌时间（每槽） | [7 empty] | min,s | 60 S
测试时间 | 水 | 水泥 |  | 砂 | 石 | 掺合料 |  |  | 外加剂
15:00 | 1±0.4 | 2±0.8 |  | 4±2 | 6±2 | 3±0.5 |  |  | 0.02±0.004
| 搅拌时间（每槽） | [7 empty] | min,s | 60 S
混凝土坍落度：温度记录 |  |  |  | 取 试 件 记 录
时间 | 温度(℃) | 坍落度mm |  | 取样地点 | 坍落度 mm |  |  | R1 | R3 | R28 | R28
|  | 165±25mm |  | 现场取样 |  |  | 强度 |  |  | 46.0 | 45.9
[7 empty] | MPa |  |  | 44.6 | 45.7
45.7
工程负责人: |  | 质检员: |  |  | 记录: |  | 三水区建友混凝土有限公司试验室
（盖章有效）

## 3#152
佛山市三水区建友混凝土有限公司
混凝土搅拌质量记录表
工程名称: | 中国通号·三水天聚广场西区裙楼13座及地下室 |  |  |  |  | 施工单位：通号建设集团有限公司
浇筑区段 | 10-15/R-W轴负一层墙、柱 |  |  |  | 混凝土 配合比 | 水 | 水泥 | 砂 | 石 | 掺合料 | 外加剂
搅拌时间 | 2018年7月3日08:22-19:30 |  |  |  | （kg/m³） | 99 | 448 | 628 | 1115 | 98 | 12.6
水泥品种 | 桥牌P.O 42.5R |  |  |  | 检验日期 | 2018-7-1 |  | 强度等级 |  | C60泵送
砂 源 | 四会胥江 |  |  | 筛分编号 |  |  |  | 含泥量 |  | 0.8%
石 源 | 丰鸿石业 |  |  | 筛分编号 |  |  |  | 含泥量 |  | 0.9%
砂含水量测定 |  | 石含水量测定 |  |  | 掺 合 料 含 水 量 测 定 |  |  |  | 外加剂浓度
测定时间 | 含水量 | 测定时间 | 含水量 |  | 测定时间 |  | 含水量 |  | 调整前 |  | 调整后
| 5.7% |  | 0.8% | [5 empty] | 12%
计量误差（每槽）（kg）
测试时间 | 水 | 水泥 |  | 砂 | 石 | 掺合料 |  |  | 外加剂
8:00 | 1±0.5 | 2±1 |  | 5±1 | 8±1 | 2±1 |  |  | 0.02±0.005
| 搅拌时间（每槽） | [7 empty] | min,s | 60 S
测试时间 | 水 | 水泥 |  | 砂 | 石 | 掺合料 |  |  | 外加剂
11:00 | 1±0.3 | 2±0.5 |  | 5±1 | 7±1 | 3±1 |  |  | 0.02±0.003
| 搅拌时间（每槽） | [7 empty] | min,s | 60 S
测试时间 | 水 | 水泥 |  | 砂 | 石 | 掺合料 |  |  | 外加剂
15:00 | 1±0.4 | 2±0.8 |  | 4±2 | 6±2 | 3±0.5 |  |  | 0.02±0.004
| 搅拌时间（每槽） | [7 empty] | min,s | 60 S
混凝土坍落度：温度记录 |  |  |  | 取 试 件 记 录
时间 | 温度(℃) | 坍落度mm |  | 取样地点 | 坍落度 mm |  |  | R1 | R3 | R7 | R28
|  | 230±20mm |  | 现场取样 |  |  | 强度 |  |  |  | 76.7
[7 empty] | MPa |  |  |  | 77.3
78.2
工程负责人: |  | 质检员: |  |  | 记录: |  | 三水区建友混凝土有限公司试验室
（盖章有效）

## 3#153
佛山市三水区建友混凝土有限公司
混凝土搅拌质量记录表
工程名称: | 中国通号·三水天聚广场西区裙楼13座及地下室 |  |  |  |  | 施工单位：通号建设集团有限公司
浇筑区段 | 10-15/R-W轴负一层内墙 |  |  |  | 混凝土 配合比 | 水 | 水泥 | 砂 | 石 | 掺合料 | 外加剂
搅拌时间 | 2018年7月3日08:22-19:30 |  |  |  | （kg/m³） | 112 | 322 | 758 | 1043 | 96 | 8.4
水泥品种 | 桥牌P.O 42.5R |  |  |  | 检验日期 | 2018-7-1 |  | 强度等级 |  | C35泵送P6
砂 源 | 四会胥江 |  |  | 筛分编号 |  |  |  | 含泥量 |  | 0.8%
石 源 | 丰鸿石业 |  |  | 筛分编号 |  |  |  | 含泥量 |  | 0.9%
砂含水量测定 |  | 石含水量测定 |  |  | 掺 合 料 含 水 量 测 定 |  |  |  | 外加剂浓度
测定时间 | 含水量 | 测定时间 | 含水量 |  | 测定时间 |  | 含水量 |  | 调整前 |  | 调整后
| 5.7% |  | 0.8% | [5 empty] | 12%
计量误差（每槽）（kg）
测试时间 | 水 | 水泥 |  | 砂 | 石 | 掺合料 |  |  | 外加剂
8:00 | 1±0.5 | 2±1 |  | 5±1 | 8±1 | 2±1 |  |  | 0.02±0.005
| 搅拌时间（每槽） | [7 empty] | min,s | 60 S
测试时间 | 水 | 水泥 |  | 砂 | 石 | 掺合料 |  |  | 外加剂
11:00 | 1±0.3 | 2±0.5 |  | 5±1 | 7±1 | 3±1 |  |  | 0.02±0.003
| 搅拌时间（每槽） | [7 empty] | min,s | 60 S
测试时间 | 水 | 水泥 |  | 砂 | 石 | 掺合料 |  |  | 外加剂
15:00 | 1±0.4 | 2±0.8 |  | 4±2 | 6±2 | 3±0.5 |  |  | 0.02±0.004
| 搅拌时间（每槽） | [7 empty] | min,s | 60 S
混凝土坍落度：温度记录 |  |  |  | 取 试 件 记 录
时间 | 温度(℃) | 坍落度mm |  | 取样地点 | 坍落度 mm |  |  | R1 | R3 | R7 | R28
|  | 165±25mm |  | 现场取样 |  |  | 强度 |  |  |  | 46.1
[7 empty] | MPa |  |  |  | 45.2
工程负责人: |  | 质检员: |  |  | 记录: |  | 三水区建友混凝土有限公司试验室
（盖章有效）

## 3#154
佛山市三水区建友混凝土有限公司
混凝土搅拌质量记录表
工程名称: | 中国通号·三水天聚广场西区裙楼13座及地下室 |  |  |  |  | 施工单位：通号建设集团有限公司
浇筑区段 | 10-15/R-W轴一层梁、板 |  |  |  | 混凝土 配合比 | 水 | 水泥 | 砂 | 石 | 掺合料 | 外加剂
搅拌时间 | 2018年7月3日08:22-19:30 |  |  |  | （kg/m³） | 112 | 322 | 758 | 1043 | 96 | 8.4
水泥品种 | 桥牌P.O 42.5R |  |  |  | 检验日期 | 2018-7-1 |  | 强度等级 |  | C35泵送P6
砂 源 | 四会胥江 |  |  | 筛分编号 |  |  |  | 含泥量 |  | 0.8%
石 源 | 丰鸿石业 |  |  | 筛分编号 |  |  |  | 含泥量 |  | 0.9%
砂含水量测定 |  | 石含水量测定 |  |  | 掺 合 料 含 水 量 测 定 |  |  |  | 外加剂浓度
测定时间 | 含水量 | 测定时间 | 含水量 |  | 测定时间 |  | 含水量 |  | 调整前 |  | 调整后
| 5.7% |  | 0.8% | [5 empty] | 12%
计量误差（每槽）（kg）
测试时间 | 水 | 水泥 |  | 砂 | 石 | 掺合料 |  |  | 外加剂
8:00 | 1±0.5 | 2±1 |  | 5±1 | 8±1 | 2±1 |  |  | 0.02±0.005
| 搅拌时间（每槽） | [7 empty] | min,s | 60 S
测试时间 | 水 | 水泥 |  | 砂 | 石 | 掺合料 |  |  | 外加剂
11:00 | 1±0.3 | 2±0.5 |  | 5±1 | 7±1 | 3±1 |  |  | 0.02±0.003
| 搅拌时间（每槽） | [7 empty] | min,s | 60 S
测试时间 | 水 | 水泥 |  | 砂 | 石 | 掺合料 |  |  | 外加剂
15:00 | 1±0.4 | 2±0.8 |  | 4±2 | 6±2 | 3±0.5 |  |  | 0.02±0.004
| 搅拌时间（每槽） | [7 empty] | min,s | 60 S
混凝土坍落度：温度记录 |  |  |  | 取 试 件 记 录
时间 | 温度(℃) | 坍落度mm |  | 取样地点 | 坍落度 mm |  |  | R1 | R3 | R28 | R28
|  | 165±25mm |  | 现场取样 |  |  | 强度 |  |  | 44.4 | 46.2
[7 empty] | MPa |  |  | 45.4 | 44.6
44.6
工程负责人: |  | 质检员: |  |  | 记录: |  | 三水区建友混凝土有限公司试验室
（盖章有效）

## 3#155
佛山市三水区建友混凝土有限公司
混凝土搅拌质量记录表
工程名称: | 中国通号·三水天聚广场西区裙楼13座及地下室 |  |  |  |  | 施工单位：通号建设集团有限公司
浇筑区段 | 10-15/R-W轴一层墙、柱 |  |  |  | 混凝土 配合比 | 水 | 水泥 | 砂 | 石 | 掺合料 | 外加剂
搅拌时间 | 2018年8月3日14:45-16:15 |  |  |  | （kg/m³） | 99 | 448 | 628 | 1115 | 98 | 12.6
水泥品种 | 桥牌P.O 42.5R |  |  |  | 检验日期 | 2018-8-1 |  | 强度等级 |  | C60泵送
砂 源 | 四会胥江 |  |  | 筛分编号 |  |  |  | 含泥量 |  | 0.8%
石 源 | 丰鸿石业 |  |  | 筛分编号 |  |  |  | 含泥量 |  | 0.9%
砂含水量测定 |  | 石含水量测定 |  |  | 掺 合 料 含 水 量 测 定 |  |  |  | 外加剂浓度
测定时间 | 含水量 | 测定时间 | 含水量 |  | 测定时间 |  | 含水量 |  | 调整前 |  | 调整后
| 5.7% |  | 0.8% | [5 empty] | 12%
计量误差（每槽）（kg）
测试时间 | 水 | 水泥 |  | 砂 | 石 | 掺合料 |  |  | 外加剂
8:00 | 1±0.5 | 2±1 |  | 5±1 | 8±1 | 2±1 |  |  | 0.02±0.005
| 搅拌时间（每槽） | [7 empty] | min,s | 60 S
测试时间 | 水 | 水泥 |  | 砂 | 石 | 掺合料 |  |  | 外加剂
11:00 | 1±0.3 | 2±0.5 |  | 5±1 | 7±1 | 3±1 |  |  | 0.02±0.003
| 搅拌时间（每槽） | [7 empty] | min,s | 60 S
测试时间 | 水 | 水泥 |  | 砂 | 石 | 掺合料 |  |  | 外加剂
15:00 | 1±0.4 | 2±0.8 |  | 4±2 | 6±2 | 3±0.5 |  |  | 0.02±0.004
| 搅拌时间（每槽） | [7 empty] | min,s | 60 S
混凝土坍落度：温度记录 |  |  |  | 取 试 件 记 录
时间 | 温度(℃) | 坍落度mm |  | 取样地点 | 坍落度 mm |  |  | R1 | R3 | R7 | R28
|  | 230±20mm |  | 现场取样 |  |  | 强度 |  |  |  | 79.3
[7 empty] | MPa |  |  |  | 77.3
工程负责人: |  | 质检员: |  |  | 记录: |  | 三水区建友混凝土有限公司试验室
（盖章有效）

## 3#156
佛山市三水区建友混凝土有限公司
混凝土搅拌质量记录表
工程名称: | 中国通号·三水天聚广场西区裙楼13座及地下室 |  |  |  |  | 施工单位：通号建设集团有限公司
浇筑区段 | 10-15/R-W轴二层墙、柱 |  |  |  | 混凝土 配合比 | 水 | 水泥 | 砂 | 石 | 掺合料 | 外加剂
搅拌时间 | 2018年8月10日09:40-18:15 |  |  |  | （kg/m³） | 99 | 448 | 628 | 1115 | 98 | 12.6
水泥品种 | 桥牌P.O 42.5R |  |  |  | 检验日期 | 2018-8-1 |  | 强度等级 |  | C60泵送
砂 源 | 四会胥江 |  |  | 筛分编号 |  |  |  | 含泥量 |  | 0.8%
石 源 | 丰鸿石业 |  |  | 筛分编号 |  |  |  | 含泥量 |  | 0.9%
砂含水量测定 |  | 石含水量测定 |  |  | 掺 合 料 含 水 量 测 定 |  |  |  | 外加剂浓度
测定时间 | 含水量 | 测定时间 | 含水量 |  | 测定时间 |  | 含水量 |  | 调整前 |  | 调整后
| 5.7% |  | 0.8% | [5 empty] | 12%
计量误差（每槽）（kg）
测试时间 | 水 | 水泥 |  | 砂 | 石 | 掺合料 |  |  | 外加剂
8:00 | 1±0.5 | 2±1 |  | 5±1 | 8±1 | 2±1 |  |  | 0.02±0.005
| 搅拌时间（每槽） | [7 empty] | min,s | 60 S
测试时间 | 水 | 水泥 |  | 砂 | 石 | 掺合料 |  |  | 外加剂
11:00 | 1±0.3 | 2±0.5 |  | 5±1 | 7±1 | 3±1 |  |  | 0.02±0.003
| 搅拌时间（每槽） | [7 empty] | min,s | 60 S
测试时间 | 水 | 水泥 |  | 砂 | 石 | 掺合料 |  |  | 外加剂
15:00 | 1±0.4 | 2±0.8 |  | 4±2 | 6±2 | 3±0.5 |  |  | 0.02±0.004
| 搅拌时间（每槽） | [7 empty] | min,s | 60 S
混凝土坍落度：温度记录 |  |  |  | 取 试 件 记 录
时间 | 温度(℃) | 坍落度mm |  | 取样地点 | 坍落度 mm |  |  | R1 | R3 | R7 | R28
|  | 230±20mm |  | 现场取样 |  |  | 强度 |  |  |  | 79.4
[7 empty] | MPa |  |  |  | 78.2
工程负责人: |  | 质检员: |  |  | 记录: |  | 三水区建友混凝土有限公司试验室
（盖章有效）

## 3#157
佛山市三水区建友混凝土有限公司
混凝土搅拌质量记录表
工程名称: | 中国通号·三水天聚广场西区裙楼13座及地下室 |  |  |  |  | 施工单位：通号建设集团有限公司
浇筑区段 | 10-15/R-W轴三层梁、板 |  |  |  | 混凝土 配合比 | 水 | 水泥 | 砂 | 石 | 掺合料 | 外加剂
搅拌时间 | 2018年8月10日09:40-18:15 |  |  |  | （kg/m³） | 102 | 314 | 770 | 1045 | 99 | 8.3
水泥品种 | 桥牌P.O 42.5R |  |  |  | 检验日期 | 2018-8-1 |  | 强度等级 |  | C35泵送
砂 源 | 四会胥江 |  |  | 筛分编号 |  |  |  | 含泥量 |  | 0.8%
石 源 | 丰鸿石业 |  |  | 筛分编号 |  |  |  | 含泥量 |  | 0.9%
砂含水量测定 |  | 石含水量测定 |  |  | 掺 合 料 含 水 量 测 定 |  |  |  | 外加剂浓度
测定时间 | 含水量 | 测定时间 | 含水量 |  | 测定时间 |  | 含水量 |  | 调整前 |  | 调整后
| 5.7% |  | 0.8% | [5 empty] | 12%
计量误差（每槽）（kg）
测试时间 | 水 | 水泥 |  | 砂 | 石 | 掺合料 |  |  | 外加剂
8:00 | 1±0.5 | 2±1 |  | 5±1 | 8±1 | 2±1 |  |  | 0.02±0.005
| 搅拌时间（每槽） | [7 empty] | min,s | 60 S
测试时间 | 水 | 水泥 |  | 砂 | 石 | 掺合料 |  |  | 外加剂
11:00 | 1±0.3 | 2±0.5 |  | 5±1 | 7±1 | 3±1 |  |  | 0.02±0.003
| 搅拌时间（每槽） | [7 empty] | min,s | 60 S
测试时间 | 水 | 水泥 |  | 砂 | 石 | 掺合料 |  |  | 外加剂
15:00 | 1±0.4 | 2±0.8 |  | 4±2 | 6±2 | 3±0.5 |  |  | 0.02±0.004
| 搅拌时间（每槽） | [7 empty] | min,s | 60 S
混凝土坍落度：温度记录 |  |  |  | 取 试 件 记 录
时间 | 温度(℃) | 坍落度mm |  | 取样地点 | 坍落度 mm |  |  | R1 | R3 | R7 | R28
|  | 175±25mm |  | 现场取样 |  |  | 强度 |  |  |  | 46.0
[7 empty] | MPa |  |  |  | 45.8
45.2
工程负责人: |  | 质检员: |  |  | 记录: |  | 三水区建友混凝土有限公司试验室
（盖章有效）

## 3#158
佛山市三水区建友混凝土有限公司
混凝土搅拌质量记录表
工程名称: | 中国通号·三水天聚广场西区裙楼13座及地下室 |  |  |  |  | 施工单位：通号建设集团有限公司
浇筑区段 | 10-15/R-W轴三层墙、柱 |  |  |  | 混凝土 配合比 | 水 | 水泥 | 砂 | 石 | 掺合料 | 外加剂
搅拌时间 | 2018年9月14日15:35-20:15 |  |  |  | （kg/m³） | 109 | 337 | 755 | 1044 | 95 | 8.6
水泥品种 | 桥牌P.O 42.5R |  |  |  | 检验日期 | 2018-9-10 |  | 强度等级 |  | C40泵送
砂 源 | 四会胥江 |  |  | 筛分编号 |  |  |  | 含泥量 |  | 0.8%
石 源 | 丰鸿石业 |  |  | 筛分编号 |  |  |  | 含泥量 |  | 0.9%
砂含水量测定 |  | 石含水量测定 |  |  | 掺 合 料 含 水 量 测 定 |  |  |  | 外加剂浓度
测定时间 | 含水量 | 测定时间 | 含水量 |  | 测定时间 |  | 含水量 |  | 调整前 |  | 调整后
| 5.7% |  | 0.8% | [5 empty] | 12%
计量误差（每槽）（kg）
测试时间 | 水 | 水泥 |  | 砂 | 石 | 掺合料 |  |  | 外加剂
8:00 | 1±0.5 | 2±1 |  | 5±1 | 8±1 | 2±1 |  |  | 0.02±0.005
| 搅拌时间（每槽） | [7 empty] | min,s | 60 S
测试时间 | 水 | 水泥 |  | 砂 | 石 | 掺合料 |  |  | 外加剂
11:00 | 1±0.3 | 2±0.5 |  | 5±1 | 7±1 | 3±1 |  |  | 0.02±0.003
| 搅拌时间（每槽） | [7 empty] | min,s | 60 S
测试时间 | 水 | 水泥 |  | 砂 | 石 | 掺合料 |  |  | 外加剂
15:00 | 1±0.4 | 2±0.8 |  | 4±2 | 6±2 | 3±0.5 |  |  | 0.02±0.004
| 搅拌时间（每槽） | [7 empty] | min,s | 60 S
混凝土坍落度：温度记录 |  |  |  | 取 试 件 记 录
时间 | 温度(℃) | 坍落度mm |  | 取样地点 | 坍落度 mm |  |  | R1 | R3 | R7 | R28
|  | 175±25mm |  | 现场取样 |  |  | 强度 |  |  |  | 51.3
[7 empty] | MPa |  |  |  | 53.0
工程负责人: |  | 质检员: |  |  | 记录: |  | 三水区建友混凝土有限公司试验室
（盖章有效）

## 3#159
佛山市三水区建友混凝土有限公司
混凝土搅拌质量记录表
工程名称: | 中国通号·三水天聚广场西区裙楼13座及地下室 |  |  |  |  | 施工单位：通号建设集团有限公司
浇筑区段 | 10-15/R-W轴四层梁、板 |  |  |  | 混凝土 配合比 | 水 | 水泥 | 砂 | 石 | 掺合料 | 外加剂
搅拌时间 | 2018年9月14日15:35-20:15 |  |  |  | （kg/m³） | 108 | 277 | 796 | 1049 | 97 | 7.5
水泥品种 | 桥牌P.O 42.5R |  |  |  | 检验日期 | 2018-9-10 |  | 强度等级 |  | C30泵送
砂 源 | 四会胥江 |  |  | 筛分编号 |  |  |  | 含泥量 |  | 0.8%
石 源 | 丰鸿石业 |  |  | 筛分编号 |  |  |  | 含泥量 |  | 0.9%
砂含水量测定 |  | 石含水量测定 |  |  | 掺 合 料 含 水 量 测 定 |  |  |  | 外加剂浓度
测定时间 | 含水量 | 测定时间 | 含水量 |  | 测定时间 |  | 含水量 |  | 调整前 |  | 调整后
| 5.7% |  | 0.8% | [5 empty] | 12%
计量误差（每槽）（kg）
测试时间 | 水 | 水泥 |  | 砂 | 石 | 掺合料 |  |  | 外加剂
8:00 | 1±0.5 | 2±1 |  | 5±1 | 8±1 | 2±1 |  |  | 0.02±0.005
| 搅拌时间（每槽） | [7 empty] | min,s | 60 S
测试时间 | 水 | 水泥 |  | 砂 | 石 | 掺合料 |  |  | 外加剂
11:00 | 1±0.3 | 2±0.5 |  | 5±1 | 7±1 | 3±1 |  |  | 0.02±0.003
| 搅拌时间（每槽） | [7 empty] | min,s | 60 S
测试时间 | 水 | 水泥 |  | 砂 | 石 | 掺合料 |  |  | 外加剂
15:00 | 1±0.4 | 2±0.8 |  | 4±2 | 6±2 | 3±0.5 |  |  | 0.02±0.004
| 搅拌时间（每槽） | [7 empty] | min,s | 60 S
混凝土坍落度：温度记录 |  |  |  | 取 试 件 记 录
时间 | 温度(℃) | 坍落度mm |  | 取样地点 | 坍落度 mm |  |  | R1 | R3 | R7 | R28
|  | 175±25mm |  | 现场取样 |  |  | 强度 |  |  |  | 38.9
[7 empty] | MPa |  |  |  | 39.2
39.6
工程负责人: |  | 质检员: |  |  | 记录: |  | 三水区建友混凝土有限公司试验室
（盖章有效）

## 3#160
佛山市三水区建友混凝土有限公司
混凝土搅拌质量记录表
工程名称: | 中国通号·三水天聚广场西区裙楼13座及地下室 |  |  |  |  | 施工单位：通号建设集团有限公司
浇筑区段 | 14-19/R-W轴承台基础 |  |  |  | 混凝土 配合比 | 水 | 水泥 | 砂 | 石 | 掺合料 | 外加剂
搅拌时间 | 2018年6月4日08:45-20:00 |  |  |  | （kg/m³） | 112 | 322 | 758 | 1043 | 96 | 8.4
水泥品种 | 桥牌P.O 42.5R |  |  |  | 检验日期 | 2018-6-1 |  | 强度等级 |  | C35泵送P6
砂 源 | 四会胥江 |  |  | 筛分编号 |  |  |  | 含泥量 |  | 0.8%
石 源 | 丰鸿石业 |  |  | 筛分编号 |  |  |  | 含泥量 |  | 0.9%
砂含水量测定 |  | 石含水量测定 |  |  | 掺 合 料 含 水 量 测 定 |  |  |  | 外加剂浓度
测定时间 | 含水量 | 测定时间 | 含水量 |  | 测定时间 |  | 含水量 |  | 调整前 |  | 调整后
| 5.7% |  | 0.8% | [5 empty] | 12%
计量误差（每槽）（kg）
测试时间 | 水 | 水泥 |  | 砂 | 石 | 掺合料 |  |  | 外加剂
8:00 | 1±0.5 | 2±1 |  | 5±1 | 8±1 | 2±1 |  |  | 0.02±0.005
| 搅拌时间（每槽） | [7 empty] | min,s | 60 S
测试时间 | 水 | 水泥 |  | 砂 | 石 | 掺合料 |  |  | 外加剂
11:00 | 1±0.3 | 2±0.5 |  | 5±1 | 7±1 | 3±1 |  |  | 0.02±0.003
| 搅拌时间（每槽） | [7 empty] | min,s | 60 S
测试时间 | 水 | 水泥 |  | 砂 | 石 | 掺合料 |  |  | 外加剂
15:00 | 1±0.4 | 2±0.8 |  | 4±2 | 6±2 | 3±0.5 |  |  | 0.02±0.004
| 搅拌时间（每槽） | [7 empty] | min,s | 60 S
混凝土坍落度：温度记录 |  |  |  | 取 试 件 记 录
时间 | 温度(℃) | 坍落度mm |  | 取样地点 | 坍落度 mm |  |  | R1 | R3 | R28 | R28
|  | 165±25mm |  | 现场取样 |  |  | 强度 |  |  | 44.9 | 46.1
[7 empty] | MPa |  |  | 44.6 | 45.9
45.0
工程负责人: |  | 质检员: |  |  | 记录: |  | 三水区建友混凝土有限公司试验室
（盖章有效）

## 3#161
佛山市三水区建友混凝土有限公司
混凝土搅拌质量记录表
工程名称: | 中国通号·三水天聚广场西区裙楼13座及地下室 |  |  |  |  | 施工单位：通号建设集团有限公司
浇筑区段 | 14-19/R-W轴负一层墙柱 |  |  |  | 混凝土 配合比 | 水 | 水泥 | 砂 | 石 | 掺合料 | 外加剂
搅拌时间 | 2018年7月25日06:30-20:20 |  |  |  | （kg/m³） | 99 | 448 | 628 | 1115 | 98 | 12.6
水泥品种 | 桥牌P.O 42.5R |  |  |  | 检验日期 | 2018-7-20 |  | 强度等级 |  | C60泵送
砂 源 | 四会胥江 |  |  | 筛分编号 |  |  |  | 含泥量 |  | 0.8%
石 源 | 丰鸿石业 |  |  | 筛分编号 |  |  |  | 含泥量 |  | 0.9%
砂含水量测定 |  | 石含水量测定 |  |  | 掺 合 料 含 水 量 测 定 |  |  |  | 外加剂浓度
测定时间 | 含水量 | 测定时间 | 含水量 |  | 测定时间 |  | 含水量 |  | 调整前 |  | 调整后
| 5.7% |  | 0.8% | [5 empty] | 12%
计量误差（每槽）（kg）
测试时间 | 水 | 水泥 |  | 砂 | 石 | 掺合料 |  |  | 外加剂
8:00 | 1±0.5 | 2±1 |  | 5±1 | 8±1 | 2±1 |  |  | 0.02±0.005
| 搅拌时间（每槽） | [7 empty] | min,s | 60 S
测试时间 | 水 | 水泥 |  | 砂 | 石 | 掺合料 |  |  | 外加剂
11:00 | 1±0.3 | 2±0.5 |  | 5±1 | 7±1 | 3±1 |  |  | 0.02±0.003
| 搅拌时间（每槽） | [7 empty] | min,s | 60 S
测试时间 | 水 | 水泥 |  | 砂 | 石 | 掺合料 |  |  | 外加剂
15:00 | 1±0.4 | 2±0.8 |  | 4±2 | 6±2 | 3±0.5 |  |  | 0.02±0.004
| 搅拌时间（每槽） | [7 empty] | min,s | 60 S
混凝土坍落度：温度记录 |  |  |  | 取 试 件 记 录
时间 | 温度(℃) | 坍落度mm |  | 取样地点 | 坍落度 mm |  |  | R1 | R3 | R7 | R28
|  | 230±20mm |  | 现场取样 |  |  | 强度 |  |  |  | 76.0
[7 empty] | MPa |  |  |  | 77.7
工程负责人: |  | 质检员: |  |  | 记录: |  | 三水区建友混凝土有限公司试验室
（盖章有效）

## 3#162
佛山市三水区建友混凝土有限公司
混凝土搅拌质量记录表
工程名称: | 中国通号·三水天聚广场西区裙楼13座及地下室 |  |  |  |  | 施工单位：通号建设集团有限公司
浇筑区段 | 14-19/R-W轴负一层内墙 |  |  |  | 混凝土 配合比 | 水 | 水泥 | 砂 | 石 | 掺合料 | 外加剂
搅拌时间 | 2018年7月25日06:30-20:20 |  |  |  | （kg/m³） | 112 | 322 | 758 | 1043 | 96 | 8.4
水泥品种 | 桥牌P.O 42.5R |  |  |  | 检验日期 | 2018-7-20 |  | 强度等级 |  | C35泵送P6
砂 源 | 四会胥江 |  |  | 筛分编号 |  |  |  | 含泥量 |  | 0.8%
石 源 | 丰鸿石业 |  |  | 筛分编号 |  |  |  | 含泥量 |  | 0.9%
砂含水量测定 |  | 石含水量测定 |  |  | 掺 合 料 含 水 量 测 定 |  |  |  | 外加剂浓度
测定时间 | 含水量 | 测定时间 | 含水量 |  | 测定时间 |  | 含水量 |  | 调整前 |  | 调整后
| 5.7% |  | 0.8% | [5 empty] | 12%
计量误差（每槽）（kg）
测试时间 | 水 | 水泥 |  | 砂 | 石 | 掺合料 |  |  | 外加剂
8:00 | 1±0.5 | 2±1 |  | 5±1 | 8±1 | 2±1 |  |  | 0.02±0.005
| 搅拌时间（每槽） | [7 empty] | min,s | 60 S
测试时间 | 水 | 水泥 |  | 砂 | 石 | 掺合料 |  |  | 外加剂
11:00 | 1±0.3 | 2±0.5 |  | 5±1 | 7±1 | 3±1 |  |  | 0.02±0.003
| 搅拌时间（每槽） | [7 empty] | min,s | 60 S
测试时间 | 水 | 水泥 |  | 砂 | 石 | 掺合料 |  |  | 外加剂
15:00 | 1±0.4 | 2±0.8 |  | 4±2 | 6±2 | 3±0.5 |  |  | 0.02±0.004
| 搅拌时间（每槽） | [7 empty] | min,s | 60 S
混凝土坍落度：温度记录 |  |  |  | 取 试 件 记 录
时间 | 温度(℃) | 坍落度mm |  | 取样地点 | 坍落度 mm |  |  | R1 | R3 | R7 | R28
|  | 165±25mm |  | 现场取样 |  |  | 强度 |  |  |  | 46.0
MPa
工程负责人: |  | 质检员: |  |  | 记录: |  | 三水区建友混凝土有限公司试验室
（盖章有效）

## 3#163
佛山市三水区建友混凝土有限公司
混凝土搅拌质量记录表
工程名称: | 中国通号·三水天聚广场西区裙楼13座及地下室 |  |  |  |  | 施工单位：通号建设集团有限公司
浇筑区段 | 14-19/R-W轴一层梁板 |  |  |  | 混凝土 配合比 | 水 | 水泥 | 砂 | 石 | 掺合料 | 外加剂
搅拌时间 | 2018年7月25日06:30-20:20 |  |  |  | （kg/m³） | 112 | 322 | 758 | 1043 | 96 | 8.4
水泥品种 | 桥牌P.O 42.5R |  |  |  | 检验日期 | 2018-7-20 |  | 强度等级 |  | C35泵送P6
砂 源 | 四会胥江 |  |  | 筛分编号 |  |  |  | 含泥量 |  | 0.8%
石 源 | 丰鸿石业 |  |  | 筛分编号 |  |  |  | 含泥量 |  | 0.9%
砂含水量测定 |  | 石含水量测定 |  |  | 掺 合 料 含 水 量 测 定 |  |  |  | 外加剂浓度
测定时间 | 含水量 | 测定时间 | 含水量 |  | 测定时间 |  | 含水量 |  | 调整前 |  | 调整后
| 5.7% |  | 0.8% | [5 empty] | 12%
计量误差（每槽）（kg）
测试时间 | 水 | 水泥 |  | 砂 | 石 | 掺合料 |  |  | 外加剂
8:00 | 1±0.5 | 2±1 |  | 5±1 | 8±1 | 2±1 |  |  | 0.02±0.005
| 搅拌时间（每槽） | [7 empty] | min,s | 60 S
测试时间 | 水 | 水泥 |  | 砂 | 石 | 掺合料 |  |  | 外加剂
11:00 | 1±0.3 | 2±0.5 |  | 5±1 | 7±1 | 3±1 |  |  | 0.02±0.003
| 搅拌时间（每槽） | [7 empty] | min,s | 60 S
测试时间 | 水 | 水泥 |  | 砂 | 石 | 掺合料 |  |  | 外加剂
15:00 | 1±0.4 | 2±0.8 |  | 4±2 | 6±2 | 3±0.5 |  |  | 0.02±0.004
| 搅拌时间（每槽） | [7 empty] | min,s | 60 S
混凝土坍落度：温度记录 |  |  |  | 取 试 件 记 录
时间 | 温度(℃) | 坍落度mm |  | 取样地点 | 坍落度 mm |  |  | R1 | R3 | R28 | R28
|  | 165±25mm |  | 现场取样 |  |  | 强度 |  |  | 45.9 | 45.6
[7 empty] | MPa |  |  | 45.2 | 46.2
44.5
工程负责人: |  | 质检员: |  |  | 记录: |  | 三水区建友混凝土有限公司试验室
（盖章有效）

## 3#164
佛山市三水区建友混凝土有限公司
混凝土搅拌质量记录表
工程名称: | 中国通号·三水天聚广场西区裙楼13座及地下室 |  |  |  |  | 施工单位：通号建设集团有限公司
浇筑区段 | 14-19/R-W轴一层墙柱 |  |  |  | 混凝土 配合比 | 水 | 水泥 | 砂 | 石 | 掺合料 | 外加剂
搅拌时间 | 2018年8月27日15:35-20:15 |  |  |  | （kg/m³） | 99 | 448 | 628 | 1115 | 98 | 12.6
水泥品种 | 桥牌P.O 42.5R |  |  |  | 检验日期 | 2018-8-20 |  | 强度等级 |  | C60泵送
砂 源 | 四会胥江 |  |  | 筛分编号 |  |  |  | 含泥量 |  | 0.8%
石 源 | 丰鸿石业 |  |  | 筛分编号 |  |  |  | 含泥量 |  | 0.9%
砂含水量测定 |  | 石含水量测定 |  |  | 掺 合 料 含 水 量 测 定 |  |  |  | 外加剂浓度
测定时间 | 含水量 | 测定时间 | 含水量 |  | 测定时间 |  | 含水量 |  | 调整前 |  | 调整后
| 5.7% |  | 0.8% | [5 empty] | 12%
计量误差（每槽）（kg）
测试时间 | 水 | 水泥 |  | 砂 | 石 | 掺合料 |  |  | 外加剂
8:00 | 1±0.5 | 2±1 |  | 5±1 | 8±1 | 2±1 |  |  | 0.02±0.005
| 搅拌时间（每槽） | [7 empty] | min,s | 60 S
测试时间 | 水 | 水泥 |  | 砂 | 石 | 掺合料 |  |  | 外加剂
11:00 | 1±0.3 | 2±0.5 |  | 5±1 | 7±1 | 3±1 |  |  | 0.02±0.003
| 搅拌时间（每槽） | [7 empty] | min,s | 60 S
测试时间 | 水 | 水泥 |  | 砂 | 石 | 掺合料 |  |  | 外加剂
15:00 | 1±0.4 | 2±0.8 |  | 4±2 | 6±2 | 3±0.5 |  |  | 0.02±0.004
| 搅拌时间（每槽） | [7 empty] | min,s | 60 S
混凝土坍落度：温度记录 |  |  |  | 取 试 件 记 录
时间 | 温度(℃) | 坍落度mm |  | 取样地点 | 坍落度 mm |  |  | R1 | R3 | R7 | R28
|  | 230±20mm |  | 现场取样 |  |  | 强度 |  |  |  | 76.7
[7 empty] | MPa |  |  |  | 79.2
工程负责人: |  | 质检员: |  |  | 记录: |  | 三水区建友混凝土有限公司试验室
（盖章有效）

## 3#165
佛山市三水区建友混凝土有限公司
混凝土搅拌质量记录表
工程名称: | 中国通号·三水天聚广场西区裙楼13座及地下室 |  |  |  |  | 施工单位：通号建设集团有限公司
浇筑区段 | 14-19/R-W轴二层梁板 |  |  |  | 混凝土 配合比 | 水 | 水泥 | 砂 | 石 | 掺合料 | 外加剂
搅拌时间 | 2018年8月27日15:35-20:15 |  |  |  | （kg/m³） | 102 | 314 | 770 | 1045 | 99 | 8.3
水泥品种 | 桥牌P.O 42.5R |  |  |  | 检验日期 | 2018-8-20 |  | 强度等级 |  | C35泵送
砂 源 | 四会胥江 |  |  | 筛分编号 |  |  |  | 含泥量 |  | 0.8%
石 源 | 丰鸿石业 |  |  | 筛分编号 |  |  |  | 含泥量 |  | 0.9%
砂含水量测定 |  | 石含水量测定 |  |  | 掺 合 料 含 水 量 测 定 |  |  |  | 外加剂浓度
测定时间 | 含水量 | 测定时间 | 含水量 |  | 测定时间 |  | 含水量 |  | 调整前 |  | 调整后
| 5.7% |  | 0.8% | [5 empty] | 12%
计量误差（每槽）（kg）
测试时间 | 水 | 水泥 |  | 砂 | 石 | 掺合料 |  |  | 外加剂
8:00 | 1±0.5 | 2±1 |  | 5±1 | 8±1 | 2±1 |  |  | 0.02±0.005
| 搅拌时间（每槽） | [7 empty] | min,s | 60 S
测试时间 | 水 | 水泥 |  | 砂 | 石 | 掺合料 |  |  | 外加剂
11:00 | 1±0.3 | 2±0.5 |  | 5±1 | 7±1 | 3±1 |  |  | 0.02±0.003
| 搅拌时间（每槽） | [7 empty] | min,s | 60 S
测试时间 | 水 | 水泥 |  | 砂 | 石 | 掺合料 |  |  | 外加剂
15:00 | 1±0.4 | 2±0.8 |  | 4±2 | 6±2 | 3±0.5 |  |  | 0.02±0.004
| 搅拌时间（每槽） | [7 empty] | min,s | 60 S
混凝土坍落度：温度记录 |  |  |  | 取 试 件 记 录
时间 | 温度(℃) | 坍落度mm |  | 取样地点 | 坍落度 mm |  |  | R1 | R3 | R28 | R28
|  | 175±25mm |  | 现场取样 |  |  | 强度 |  |  | 46.1 | 45.7
[7 empty] | MPa |  |  |  | 45.0
45.5
工程负责人: |  | 质检员: |  |  | 记录: |  | 三水区建友混凝土有限公司试验室
（盖章有效）

## 3#166
佛山市三水区建友混凝土有限公司
混凝土搅拌质量记录表
工程名称: | 中国通号·三水天聚广场西区裙楼13座及地下室 |  |  |  |  | 施工单位：通号建设集团有限公司
浇筑区段 | 14-19/R-W轴二层墙柱 |  |  |  | 混凝土 配合比 | 水 | 水泥 | 砂 | 石 | 掺合料 | 外加剂
搅拌时间 | 2018年9月5日07:40-12:15 |  |  |  | （kg/m³） | 99 | 448 | 628 | 1115 | 98 | 12.6
水泥品种 | 桥牌P.O 42.5R |  |  |  | 检验日期 | 2018-9-1 |  | 强度等级 |  | C60泵送
砂 源 | 四会胥江 |  |  | 筛分编号 |  |  |  | 含泥量 |  | 0.8%
石 源 | 丰鸿石业 |  |  | 筛分编号 |  |  |  | 含泥量 |  | 0.9%
砂含水量测定 |  | 石含水量测定 |  |  | 掺 合 料 含 水 量 测 定 |  |  |  | 外加剂浓度
测定时间 | 含水量 | 测定时间 | 含水量 |  | 测定时间 |  | 含水量 |  | 调整前 |  | 调整后
| 5.7% |  | 0.8% | [5 empty] | 12%
计量误差（每槽）（kg）
测试时间 | 水 | 水泥 |  | 砂 | 石 | 掺合料 |  |  | 外加剂
8:00 | 1±0.5 | 2±1 |  | 5±1 | 8±1 | 2±1 |  |  | 0.02±0.005
| 搅拌时间（每槽） | [7 empty] | min,s | 60 S
测试时间 | 水 | 水泥 |  | 砂 | 石 | 掺合料 |  |  | 外加剂
11:00 | 1±0.3 | 2±0.5 |  | 5±1 | 7±1 | 3±1 |  |  | 0.02±0.003
| 搅拌时间（每槽） | [7 empty] | min,s | 60 S
测试时间 | 水 | 水泥 |  | 砂 | 石 | 掺合料 |  |  | 外加剂
15:00 | 1±0.4 | 2±0.8 |  | 4±2 | 6±2 | 3±0.5 |  |  | 0.02±0.004
| 搅拌时间（每槽） | [7 empty] | min,s | 60 S
混凝土坍落度：温度记录 |  |  |  | 取 试 件 记 录
时间 | 温度(℃) | 坍落度mm |  | 取样地点 | 坍落度 mm |  |  | R1 | R3 | R7 | R28
|  | 230±20mm |  | 现场取样 |  |  | 强度 |  |  |  | 76.6
[7 empty] | MPa |  |  |  | 79.1
工程负责人: |  | 质检员: |  |  | 记录: |  | 三水区建友混凝土有限公司试验室
（盖章有效）

## 3#167
佛山市三水区建友混凝土有限公司
混凝土搅拌质量记录表
工程名称: | 中国通号·三水天聚广场西区裙楼13座及地下室 |  |  |  |  | 施工单位：通号建设集团有限公司
浇筑区段 | 14-19/R-W轴三层梁板 |  |  |  | 混凝土 配合比 | 水 | 水泥 | 砂 | 石 | 掺合料 | 外加剂
搅拌时间 | 2018年9月5日07:40-12:15 |  |  |  | （kg/m³） | 108 | 277 | 796 | 1049 | 97 | 7.5
水泥品种 | 桥牌P.O 42.5R |  |  |  | 检验日期 | 2018-9-1 |  | 强度等级 |  | C30泵送
砂 源 | 四会胥江 |  |  | 筛分编号 |  |  |  | 含泥量 |  | 0.8%
石 源 | 丰鸿石业 |  |  | 筛分编号 |  |  |  | 含泥量 |  | 0.9%
砂含水量测定 |  | 石含水量测定 |  |  | 掺 合 料 含 水 量 测 定 |  |  |  | 外加剂浓度
测定时间 | 含水量 | 测定时间 | 含水量 |  | 测定时间 |  | 含水量 |  | 调整前 |  | 调整后
| 5.7% |  | 0.8% | [5 empty] | 12%
计量误差（每槽）（kg）
测试时间 | 水 | 水泥 |  | 砂 | 石 | 掺合料 |  |  | 外加剂
8:00 | 1±0.5 | 2±1 |  | 5±1 | 8±1 | 2±1 |  |  | 0.02±0.005
| 搅拌时间（每槽） | [7 empty] | min,s | 60 S
测试时间 | 水 | 水泥 |  | 砂 | 石 | 掺合料 |  |  | 外加剂
11:00 | 1±0.3 | 2±0.5 |  | 5±1 | 7±1 | 3±1 |  |  | 0.02±0.003
| 搅拌时间（每槽） | [7 empty] | min,s | 60 S
测试时间 | 水 | 水泥 |  | 砂 | 石 | 掺合料 |  |  | 外加剂
15:00 | 1±0.4 | 2±0.8 |  | 4±2 | 6±2 | 3±0.5 |  |  | 0.02±0.004
| 搅拌时间（每槽） | [7 empty] | min,s | 60 S
混凝土坍落度：温度记录 |  |  |  | 取 试 件 记 录
时间 | 温度(℃) | 坍落度mm |  | 取样地点 | 坍落度 mm |  |  | R1 | R3 | R7 | R28
|  | 175±25mm |  | 现场取样 |  |  | 强度 |  |  |  | 39.4
[7 empty] | MPa |  |  |  | 39.3
工程负责人: |  | 质检员: |  |  | 记录: |  | 三水区建友混凝土有限公司试验室
（盖章有效）

## 3#168
佛山市三水区建友混凝土有限公司
混凝土搅拌质量记录表
工程名称: | 中国通号·三水天聚广场西区裙楼13座及地下室 |  |  |  |  | 施工单位：通号建设集团有限公司
浇筑区段 | 14-19/R-W轴三层墙柱 |  |  |  | 混凝土 配合比 | 水 | 水泥 | 砂 | 石 | 掺合料 | 外加剂
搅拌时间 | 2018年10月24日10:00-14:15 |  |  |  | （kg/m³） | 109 | 337 | 755 | 1044 | 95 | 8.6
水泥品种 | 桥牌P.O 42.5R |  |  |  | 检验日期 | 2018-10-20 |  | 强度等级 |  | C40泵送
砂 源 | 四会胥江 |  |  | 筛分编号 |  |  |  | 含泥量 |  | 0.8%
石 源 | 丰鸿石业 |  |  | 筛分编号 |  |  |  | 含泥量 |  | 0.9%
砂含水量测定 |  | 石含水量测定 |  |  | 掺 合 料 含 水 量 测 定 |  |  |  | 外加剂浓度
测定时间 | 含水量 | 测定时间 | 含水量 |  | 测定时间 |  | 含水量 |  | 调整前 |  | 调整后
| 5.7% |  | 0.8% | [5 empty] | 12%
计量误差（每槽）（kg）
测试时间 | 水 | 水泥 |  | 砂 | 石 | 掺合料 |  |  | 外加剂
8:00 | 1±0.5 | 2±1 |  | 5±1 | 8±1 | 2±1 |  |  | 0.02±0.005
| 搅拌时间（每槽） | [7 empty] | min,s | 60 S
测试时间 | 水 | 水泥 |  | 砂 | 石 | 掺合料 |  |  | 外加剂
11:00 | 1±0.3 | 2±0.5 |  | 5±1 | 7±1 | 3±1 |  |  | 0.02±0.003
| 搅拌时间（每槽） | [7 empty] | min,s | 60 S
测试时间 | 水 | 水泥 |  | 砂 | 石 | 掺合料 |  |  | 外加剂
15:00 | 1±0.4 | 2±0.8 |  | 4±2 | 6±2 | 3±0.5 |  |  | 0.02±0.004
| 搅拌时间（每槽） | [7 empty] | min,s | 60 S
混凝土坍落度：温度记录 |  |  |  | 取 试 件 记 录
时间 | 温度(℃) | 坍落度mm |  | 取样地点 | 坍落度 mm |  |  | R1 | R3 | R7 | R28
|  | 175±25mm |  | 现场取样 |  |  | 强度 |  |  |  | 51.6
[7 empty] | MPa |  |  |  | 51.5
工程负责人: |  | 质检员: |  |  | 记录: |  | 三水区建友混凝土有限公司试验室
（盖章有效）

## 3#169
佛山市三水区建友混凝土有限公司
混凝土搅拌质量记录表
工程名称: | 中国通号·三水天聚广场西区裙楼13座及地下室 |  |  |  |  | 施工单位：通号建设集团有限公司
浇筑区段 | 14-19/R-W轴四层梁板 |  |  |  | 混凝土 配合比 | 水 | 水泥 | 砂 | 石 | 掺合料 | 外加剂
搅拌时间 | 2018年10月24日10:00-14:15 |  |  |  | （kg/m³） | 108 | 277 | 796 | 1049 | 97 | 7.5
水泥品种 | 桥牌P.O 42.5R |  |  |  | 检验日期 | 2018-10-20 |  | 强度等级 |  | C30泵送
砂 源 | 四会胥江 |  |  | 筛分编号 |  |  |  | 含泥量 |  | 0.8%
石 源 | 丰鸿石业 |  |  | 筛分编号 |  |  |  | 含泥量 |  | 0.9%
砂含水量测定 |  | 石含水量测定 |  |  | 掺 合 料 含 水 量 测 定 |  |  |  | 外加剂浓度
测定时间 | 含水量 | 测定时间 | 含水量 |  | 测定时间 |  | 含水量 |  | 调整前 |  | 调整后
| 5.7% |  | 0.8% | [5 empty] | 12%
计量误差（每槽）（kg）
测试时间 | 水 | 水泥 |  | 砂 | 石 | 掺合料 |  |  | 外加剂
8:00 | 1±0.5 | 2±1 |  | 5±1 | 8±1 | 2±1 |  |  | 0.02±0.005
| 搅拌时间（每槽） | [7 empty] | min,s | 60 S
测试时间 | 水 | 水泥 |  | 砂 | 石 | 掺合料 |  |  | 外加剂
11:00 | 1±0.3 | 2±0.5 |  | 5±1 | 7±1 | 3±1 |  |  | 0.02±0.003
| 搅拌时间（每槽） | [7 empty] | min,s | 60 S
测试时间 | 水 | 水泥 |  | 砂 | 石 | 掺合料 |  |  | 外加剂
15:00 | 1±0.4 | 2±0.8 |  | 4±2 | 6±2 | 3±0.5 |  |  | 0.02±0.004
| 搅拌时间（每槽） | [7 empty] | min,s | 60 S
混凝土坍落度：温度记录 |  |  |  | 取 试 件 记 录
时间 | 温度(℃) | 坍落度mm |  | 取样地点 | 坍落度 mm |  |  | R1 | R3 | R7 | R28
|  | 175±25mm |  | 现场取样 |  |  | 强度 |  |  |  | 39.5
[7 empty] | MPa |  |  |  | 38.8
工程负责人: |  | 质检员: |  |  | 记录: |  | 三水区建友混凝土有限公司试验室
（盖章有效）

## 3#170
佛山市三水区建友混凝土有限公司
混凝土搅拌质量记录表
工程名称: | 中国通号·三水天聚广场西区裙楼13座及地下室 |  |  |  |  | 施工单位：通号建设集团有限公司
浇筑区段 | 14-19/R-W轴屋面层 |  |  |  | 混凝土 配合比 | 水 | 水泥 | 砂 | 石 | 掺合料 | 外加剂
搅拌时间 | 2019年1月7日14:45-20:15 |  |  |  | （kg/m³） | 108 | 277 | 796 | 1049 | 97 | 7.5
水泥品种 | 桥牌P.O 42.5R |  |  |  | 检验日期 | 2019-1-1 |  | 强度等级 |  | C30泵送
砂 源 | 四会胥江 |  |  | 筛分编号 |  |  |  | 含泥量 |  | 0.8%
石 源 | 丰鸿石业 |  |  | 筛分编号 |  |  |  | 含泥量 |  | 0.9%
砂含水量测定 |  | 石含水量测定 |  |  | 掺 合 料 含 水 量 测 定 |  |  |  | 外加剂浓度
测定时间 | 含水量 | 测定时间 | 含水量 |  | 测定时间 |  | 含水量 |  | 调整前 |  | 调整后
| 5.7% |  | 0.8% | [5 empty] | 12%
计量误差（每槽）（kg）
测试时间 | 水 | 水泥 |  | 砂 | 石 | 掺合料 |  |  | 外加剂
8:00 | 1±0.5 | 2±1 |  | 5±1 | 8±1 | 2±1 |  |  | 0.02±0.005
| 搅拌时间（每槽） | [7 empty] | min,s | 60 S
测试时间 | 水 | 水泥 |  | 砂 | 石 | 掺合料 |  |  | 外加剂
11:00 | 1±0.3 | 2±0.5 |  | 5±1 | 7±1 | 3±1 |  |  | 0.02±0.003
| 搅拌时间（每槽） | [7 empty] | min,s | 60 S
测试时间 | 水 | 水泥 |  | 砂 | 石 | 掺合料 |  |  | 外加剂
15:00 | 1±0.4 | 2±0.8 |  | 4±2 | 6±2 | 3±0.5 |  |  | 0.02±0.004
| 搅拌时间（每槽） | [7 empty] | min,s | 60 S
混凝土坍落度：温度记录 |  |  |  | 取 试 件 记 录
时间 | 温度(℃) | 坍落度mm |  | 取样地点 | 坍落度 mm |  |  | R1 | R3 | R7 | R28
|  | 175±25mm |  | 现场取样 |  |  | 强度 |  |  |  | 38.8
MPa
工程负责人: |  | 质检员: |  |  | 记录: |  | 三水区建友混凝土有限公司试验室
（盖章有效）

## 3#171
佛山市三水区建友混凝土有限公司
混凝土搅拌质量记录表
工程名称: | 中国通号·三水天聚广场西区裙楼13座及地下室 |  |  |  |  | 施工单位：通号建设集团有限公司
浇筑区段 | 18-23\U-AA轴二层墙柱 |  |  |  | 混凝土 配合比 | 水 | 水泥 | 砂 | 石 | 掺合料 | 外加剂
搅拌时间 | 2018年7月30日09:05-13:15 |  |  |  | （kg/m³） | 99 | 448 | 628 | 1115 | 98 | 12.6
水泥品种 | 桥牌P.O 42.5R |  |  |  | 检验日期 | 2018-7-20 |  | 强度等级 |  | C60泵送
砂 源 | 四会胥江 |  |  | 筛分编号 |  |  |  | 含泥量 |  | 0.8%
石 源 | 丰鸿石业 |  |  | 筛分编号 |  |  |  | 含泥量 |  | 0.9%
砂含水量测定 |  | 石含水量测定 |  |  | 掺 合 料 含 水 量 测 定 |  |  |  | 外加剂浓度
测定时间 | 含水量 | 测定时间 | 含水量 |  | 测定时间 |  | 含水量 |  | 调整前 |  | 调整后
| 5.7% |  | 0.8% | [5 empty] | 12%
计量误差（每槽）（kg）
测试时间 | 水 | 水泥 |  | 砂 | 石 | 掺合料 |  |  | 外加剂
8:00 | 1±0.5 | 2±1 |  | 5±1 | 8±1 | 2±1 |  |  | 0.02±0.005
| 搅拌时间（每槽） | [7 empty] | min,s | 60 S
测试时间 | 水 | 水泥 |  | 砂 | 石 | 掺合料 |  |  | 外加剂
11:00 | 1±0.3 | 2±0.5 |  | 5±1 | 7±1 | 3±1 |  |  | 0.02±0.003
| 搅拌时间（每槽） | [7 empty] | min,s | 60 S
测试时间 | 水 | 水泥 |  | 砂 | 石 | 掺合料 |  |  | 外加剂
15:00 | 1±0.4 | 2±0.8 |  | 4±2 | 6±2 | 3±0.5 |  |  | 0.02±0.004
| 搅拌时间（每槽） | [7 empty] | min,s | 60 S
混凝土坍落度：温度记录 |  |  |  | 取 试 件 记 录
时间 | 温度(℃) | 坍落度mm |  | 取样地点 | 坍落度 mm |  |  | R1 | R3 | R7 | R28
|  | 230±20mm |  | 现场取样 |  |  | 强度 |  |  |  | 80.0
[7 empty] | MPa |  |  |  | 78.3
工程负责人: |  | 质检员: |  |  | 记录: |  | 三水区建友混凝土有限公司试验室
（盖章有效）

## 3#172
佛山市三水区建友混凝土有限公司
混凝土搅拌质量记录表
工程名称: | 中国通号·三水天聚广场西区裙楼13座及地下室 |  |  |  |  | 施工单位：通号建设集团有限公司
浇筑区段 | 18-23\U-AA轴三层梁板 |  |  |  | 混凝土 配合比 | 水 | 水泥 | 砂 | 石 | 掺合料 | 外加剂
搅拌时间 | 2018年7月30日09:05-13:15 |  |  |  | （kg/m³） | 102 | 314 | 770 | 1045 | 99 | 8.3
水泥品种 | 桥牌P.O 42.5R |  |  |  | 检验日期 | 2018-7-20 |  | 强度等级 |  | C35泵送
砂 源 | 四会胥江 |  |  | 筛分编号 |  |  |  | 含泥量 |  | 0.8%
石 源 | 丰鸿石业 |  |  | 筛分编号 |  |  |  | 含泥量 |  | 0.9%
砂含水量测定 |  | 石含水量测定 |  |  | 掺 合 料 含 水 量 测 定 |  |  |  | 外加剂浓度
测定时间 | 含水量 | 测定时间 | 含水量 |  | 测定时间 |  | 含水量 |  | 调整前 |  | 调整后
| 5.7% |  | 0.8% | [5 empty] | 12%
计量误差（每槽）（kg）
测试时间 | 水 | 水泥 |  | 砂 | 石 | 掺合料 |  |  | 外加剂
8:00 | 1±0.5 | 2±1 |  | 5±1 | 8±1 | 2±1 |  |  | 0.02±0.005
| 搅拌时间（每槽） | [7 empty] | min,s | 60 S
测试时间 | 水 | 水泥 |  | 砂 | 石 | 掺合料 |  |  | 外加剂
11:00 | 1±0.3 | 2±0.5 |  | 5±1 | 7±1 | 3±1 |  |  | 0.02±0.003
| 搅拌时间（每槽） | [7 empty] | min,s | 60 S
测试时间 | 水 | 水泥 |  | 砂 | 石 | 掺合料 |  |  | 外加剂
15:00 | 1±0.4 | 2±0.8 |  | 4±2 | 6±2 | 3±0.5 |  |  | 0.02±0.004
| 搅拌时间（每槽） | [7 empty] | min,s | 60 S
混凝土坍落度：温度记录 |  |  |  | 取 试 件 记 录
时间 | 温度(℃) | 坍落度mm |  | 取样地点 | 坍落度 mm |  |  | R1 | R3 | R7 | R28
|  | 175±25mm |  | 现场取样 |  |  | 强度 |  |  |  | 45.0
[7 empty] | MPa |  |  |  | 45.9
工程负责人: |  | 质检员: |  |  | 记录: |  | 三水区建友混凝土有限公司试验室
（盖章有效）

## 3#173
佛山市三水区建友混凝土有限公司
混凝土搅拌质量记录表
工程名称: | 中国通号·三水天聚广场西区裙楼13座及地下室 |  |  |  |  | 施工单位：通号建设集团有限公司
浇筑区段 | 18-23\U-AA轴三层墙柱 |  |  |  | 混凝土 配合比 | 水 | 水泥 | 砂 | 石 | 掺合料 | 外加剂
搅拌时间 | 2018年8月22日08:25-10:55 |  |  |  | （kg/m³） | 109 | 337 | 755 | 1044 | 95 | 8.6
水泥品种 | 桥牌P.O 42.5R |  |  |  | 检验日期 | 2018-8-20 |  | 强度等级 |  | C40泵送
砂 源 | 四会胥江 |  |  | 筛分编号 |  |  |  | 含泥量 |  | 0.8%
石 源 | 丰鸿石业 |  |  | 筛分编号 |  |  |  | 含泥量 |  | 0.9%
砂含水量测定 |  | 石含水量测定 |  |  | 掺 合 料 含 水 量 测 定 |  |  |  | 外加剂浓度
测定时间 | 含水量 | 测定时间 | 含水量 |  | 测定时间 |  | 含水量 |  | 调整前 |  | 调整后
| 5.7% |  | 0.8% | [5 empty] | 12%
计量误差（每槽）（kg）
测试时间 | 水 | 水泥 |  | 砂 | 石 | 掺合料 |  |  | 外加剂
8:00 | 1±0.5 | 2±1 |  | 5±1 | 8±1 | 2±1 |  |  | 0.02±0.005
| 搅拌时间（每槽） | [7 empty] | min,s | 60 S
测试时间 | 水 | 水泥 |  | 砂 | 石 | 掺合料 |  |  | 外加剂
11:00 | 1±0.3 | 2±0.5 |  | 5±1 | 7±1 | 3±1 |  |  | 0.02±0.003
| 搅拌时间（每槽） | [7 empty] | min,s | 60 S
测试时间 | 水 | 水泥 |  | 砂 | 石 | 掺合料 |  |  | 外加剂
15:00 | 1±0.4 | 2±0.8 |  | 4±2 | 6±2 | 3±0.5 |  |  | 0.02±0.004
| 搅拌时间（每槽） | [7 empty] | min,s | 60 S
混凝土坍落度：温度记录 |  |  |  | 取 试 件 记 录
时间 | 温度(℃) | 坍落度mm |  | 取样地点 | 坍落度 mm |  |  | R1 | R3 | R7 | R28
|  | 175±25mm |  | 现场取样 |  |  | 强度 |  |  |  | 52.7
[7 empty] | MPa |  |  |  | 52.6
工程负责人: |  | 质检员: |  |  | 记录: |  | 三水区建友混凝土有限公司试验室
（盖章有效）

## 3#174
佛山市三水区建友混凝土有限公司
混凝土搅拌质量记录表
工程名称: | 中国通号·三水天聚广场西区裙楼13座及地下室 |  |  |  |  | 施工单位：通号建设集团有限公司
浇筑区段 | 18-23\U-AA轴四层梁板 |  |  |  | 混凝土 配合比 | 水 | 水泥 | 砂 | 石 | 掺合料 | 外加剂
搅拌时间 | 2018年8月22日08:25-10:55 |  |  |  | （kg/m³） | 108 | 277 | 796 | 1049 | 97 | 7.5
水泥品种 | 桥牌P.O 42.5R |  |  |  | 检验日期 | 2018-8-20 |  | 强度等级 |  | C30泵送
砂 源 | 四会胥江 |  |  | 筛分编号 |  |  |  | 含泥量 |  | 0.8%
石 源 | 丰鸿石业 |  |  | 筛分编号 |  |  |  | 含泥量 |  | 0.9%
砂含水量测定 |  | 石含水量测定 |  |  | 掺 合 料 含 水 量 测 定 |  |  |  | 外加剂浓度
测定时间 | 含水量 | 测定时间 | 含水量 |  | 测定时间 |  | 含水量 |  | 调整前 |  | 调整后
| 5.7% |  | 0.8% | [5 empty] | 12%
计量误差（每槽）（kg）
测试时间 | 水 | 水泥 |  | 砂 | 石 | 掺合料 |  |  | 外加剂
8:00 | 1±0.5 | 2±1 |  | 5±1 | 8±1 | 2±1 |  |  | 0.02±0.005
| 搅拌时间（每槽） | [7 empty] | min,s | 60 S
测试时间 | 水 | 水泥 |  | 砂 | 石 | 掺合料 |  |  | 外加剂
11:00 | 1±0.3 | 2±0.5 |  | 5±1 | 7±1 | 3±1 |  |  | 0.02±0.003
| 搅拌时间（每槽） | [7 empty] | min,s | 60 S
测试时间 | 水 | 水泥 |  | 砂 | 石 | 掺合料 |  |  | 外加剂
15:00 | 1±0.4 | 2±0.8 |  | 4±2 | 6±2 | 3±0.5 |  |  | 0.02±0.004
| 搅拌时间（每槽） | [7 empty] | min,s | 60 S
混凝土坍落度：温度记录 |  |  |  | 取 试 件 记 录
时间 | 温度(℃) | 坍落度mm |  | 取样地点 | 坍落度 mm |  |  | R1 | R3 | R7 | R28
|  | 175±25mm |  | 现场取样 |  |  | 强度 |  |  |  | 38.4
[7 empty] | MPa |  |  |  | 38.8
工程负责人: |  | 质检员: |  |  | 记录: |  | 三水区建友混凝土有限公司试验室
（盖章有效）

## 3#175
佛山市三水区建友混凝土有限公司
混凝土搅拌质量记录表
工程名称: | 中国通号·三水天聚广场西区裙楼13座及地下室 |  |  |  |  | 施工单位：通号建设集团有限公司
浇筑区段 | 18-23\Q-V轴承台基础 |  |  |  | 混凝土 配合比 | 水 | 水泥 | 砂 | 石 | 掺合料 | 外加剂
搅拌时间 | 2018年6月5日14:05-20:30 |  |  |  | （kg/m³） | 112 | 322 | 758 | 1043 | 96 | 8.4
水泥品种 | 桥牌P.O 42.5R |  |  |  | 检验日期 | 2018-6-1 |  | 强度等级 |  | C35泵送P6
砂 源 | 四会胥江 |  |  | 筛分编号 |  |  |  | 含泥量 |  | 0.8%
石 源 | 丰鸿石业 |  |  | 筛分编号 |  |  |  | 含泥量 |  | 0.9%
砂含水量测定 |  | 石含水量测定 |  |  | 掺 合 料 含 水 量 测 定 |  |  |  | 外加剂浓度
测定时间 | 含水量 | 测定时间 | 含水量 |  | 测定时间 |  | 含水量 |  | 调整前 |  | 调整后
| 5.7% |  | 0.8% | [5 empty] | 12%
计量误差（每槽）（kg）
测试时间 | 水 | 水泥 |  | 砂 | 石 | 掺合料 |  |  | 外加剂
8:00 | 1±0.5 | 2±1 |  | 5±1 | 8±1 | 2±1 |  |  | 0.02±0.005
| 搅拌时间（每槽） | [7 empty] | min,s | 60 S
测试时间 | 水 | 水泥 |  | 砂 | 石 | 掺合料 |  |  | 外加剂
11:00 | 1±0.3 | 2±0.5 |  | 5±1 | 7±1 | 3±1 |  |  | 0.02±0.003
| 搅拌时间（每槽） | [7 empty] | min,s | 60 S
测试时间 | 水 | 水泥 |  | 砂 | 石 | 掺合料 |  |  | 外加剂
15:00 | 1±0.4 | 2±0.8 |  | 4±2 | 6±2 | 3±0.5 |  |  | 0.02±0.004
| 搅拌时间（每槽） | [7 empty] | min,s | 60 S
混凝土坍落度：温度记录 |  |  |  | 取 试 件 记 录
时间 | 温度(℃) | 坍落度mm |  | 取样地点 | 坍落度 mm |  |  | R1 | R3 | R28 | R28
|  | 165±25mm |  | 现场取样 |  |  | 强度 |  |  | 45.9 | 46.0
[7 empty] | MPa |  |  | 46.4 | 45.8
45.5
工程负责人: |  | 质检员: |  |  | 记录: |  | 三水区建友混凝土有限公司试验室
（盖章有效）

## 3#176
佛山市三水区建友混凝土有限公司
混凝土搅拌质量记录表
工程名称: | 中国通号·三水天聚广场西区裙楼13座及地下室 |  |  |  |  | 施工单位：通号建设集团有限公司
浇筑区段 | 18-23\Q-V轴负一层墙柱 |  |  |  | 混凝土 配合比 | 水 | 水泥 | 砂 | 石 | 掺合料 | 外加剂
搅拌时间 | 2018年9月22日12:30-19:05 |  |  |  | （kg/m³） | 99 | 448 | 628 | 1115 | 98 | 12.6
水泥品种 | 桥牌P.O 42.5R |  |  |  | 检验日期 | 2018-9-20 |  | 强度等级 |  | C60泵送
砂 源 | 四会胥江 |  |  | 筛分编号 |  |  |  | 含泥量 |  | 0.8%
石 源 | 丰鸿石业 |  |  | 筛分编号 |  |  |  | 含泥量 |  | 0.9%
砂含水量测定 |  | 石含水量测定 |  |  | 掺 合 料 含 水 量 测 定 |  |  |  | 外加剂浓度
测定时间 | 含水量 | 测定时间 | 含水量 |  | 测定时间 |  | 含水量 |  | 调整前 |  | 调整后
| 5.7% |  | 0.8% | [5 empty] | 12%
计量误差（每槽）（kg）
测试时间 | 水 | 水泥 |  | 砂 | 石 | 掺合料 |  |  | 外加剂
8:00 | 1±0.5 | 2±1 |  | 5±1 | 8±1 | 2±1 |  |  | 0.02±0.005
| 搅拌时间（每槽） | [7 empty] | min,s | 60 S
测试时间 | 水 | 水泥 |  | 砂 | 石 | 掺合料 |  |  | 外加剂
11:00 | 1±0.3 | 2±0.5 |  | 5±1 | 7±1 | 3±1 |  |  | 0.02±0.003
| 搅拌时间（每槽） | [7 empty] | min,s | 60 S
测试时间 | 水 | 水泥 |  | 砂 | 石 | 掺合料 |  |  | 外加剂
15:00 | 1±0.4 | 2±0.8 |  | 4±2 | 6±2 | 3±0.5 |  |  | 0.02±0.004
| 搅拌时间（每槽） | [7 empty] | min,s | 60 S
混凝土坍落度：温度记录 |  |  |  | 取 试 件 记 录
时间 | 温度(℃) | 坍落度mm |  | 取样地点 | 坍落度 mm |  |  | R1 | R3 | R7 | R28
|  | 230±20mm |  | 现场取样 |  |  | 强度 |  |  |  | 77.2
[7 empty] | MPa |  |  |  | 79.2
工程负责人: |  | 质检员: |  |  | 记录: |  | 三水区建友混凝土有限公司试验室
（盖章有效）

## 3#177
佛山市三水区建友混凝土有限公司
混凝土搅拌质量记录表
工程名称: | 中国通号·三水天聚广场西区裙楼13座及地下室 |  |  |  |  | 施工单位：通号建设集团有限公司
浇筑区段 | 18-23\Q-V轴一层梁板 |  |  |  | 混凝土 配合比 | 水 | 水泥 | 砂 | 石 | 掺合料 | 外加剂
搅拌时间 | 2018年9月22日12:30-19:05 |  |  |  | （kg/m³） | 112 | 322 | 758 | 1043 | 96 | 8.4
水泥品种 | 桥牌P.O 42.5R |  |  |  | 检验日期 | 2018-9-20 |  | 强度等级 |  | C35泵送P6
砂 源 | 四会胥江 |  |  | 筛分编号 |  |  |  | 含泥量 |  | 0.8%
石 源 | 丰鸿石业 |  |  | 筛分编号 |  |  |  | 含泥量 |  | 0.9%
砂含水量测定 |  | 石含水量测定 |  |  | 掺 合 料 含 水 量 测 定 |  |  |  | 外加剂浓度
测定时间 | 含水量 | 测定时间 | 含水量 |  | 测定时间 |  | 含水量 |  | 调整前 |  | 调整后
| 5.7% |  | 0.8% | [5 empty] | 12%
计量误差（每槽）（kg）
测试时间 | 水 | 水泥 |  | 砂 | 石 | 掺合料 |  |  | 外加剂
8:00 | 1±0.5 | 2±1 |  | 5±1 | 8±1 | 2±1 |  |  | 0.02±0.005
| 搅拌时间（每槽） | [7 empty] | min,s | 60 S
测试时间 | 水 | 水泥 |  | 砂 | 石 | 掺合料 |  |  | 外加剂
11:00 | 1±0.3 | 2±0.5 |  | 5±1 | 7±1 | 3±1 |  |  | 0.02±0.003
| 搅拌时间（每槽） | [7 empty] | min,s | 60 S
测试时间 | 水 | 水泥 |  | 砂 | 石 | 掺合料 |  |  | 外加剂
15:00 | 1±0.4 | 2±0.8 |  | 4±2 | 6±2 | 3±0.5 |  |  | 0.02±0.004
| 搅拌时间（每槽） | [7 empty] | min,s | 60 S
混凝土坍落度：温度记录 |  |  |  | 取 试 件 记 录
时间 | 温度(℃) | 坍落度mm |  | 取样地点 | 坍落度 mm |  |  | R1 | R3 | R28 | R28
|  | 165±25mm |  | 现场取样 |  |  | 强度 |  |  | 45.1 | 45.9
[7 empty] | MPa |  |  | 45.7 | 45.4
45.3
工程负责人: |  | 质检员: |  |  | 记录: |  | 三水区建友混凝土有限公司试验室
（盖章有效）

## 3#178
佛山市三水区建友混凝土有限公司
混凝土搅拌质量记录表
工程名称: | 中国通号·三水天聚广场西区裙楼13座及地下室 |  |  |  |  | 施工单位：通号建设集团有限公司
浇筑区段 | 18-23\L-R轴承台基础 |  |  |  | 混凝土 配合比 | 水 | 水泥 | 砂 | 石 | 掺合料 | 外加剂
搅拌时间 | 2018年6月5日14:45-20:15 |  |  |  | （kg/m³） | 112 | 322 | 758 | 1043 | 96 | 8.4
水泥品种 | 桥牌P.O 42.5R |  |  |  | 检验日期 | 2018-6-1 |  | 强度等级 |  | C35泵送P6
砂 源 | 四会胥江 |  |  | 筛分编号 |  |  |  | 含泥量 |  | 0.8%
石 源 | 丰鸿石业 |  |  | 筛分编号 |  |  |  | 含泥量 |  | 0.9%
砂含水量测定 |  | 石含水量测定 |  |  | 掺 合 料 含 水 量 测 定 |  |  |  | 外加剂浓度
测定时间 | 含水量 | 测定时间 | 含水量 |  | 测定时间 |  | 含水量 |  | 调整前 |  | 调整后
| 5.7% |  | 0.8% | [5 empty] | 12%
计量误差（每槽）（kg）
测试时间 | 水 | 水泥 |  | 砂 | 石 | 掺合料 |  |  | 外加剂
8:00 | 1±0.5 | 2±1 |  | 5±1 | 8±1 | 2±1 |  |  | 0.02±0.005
| 搅拌时间（每槽） | [7 empty] | min,s | 60 S
测试时间 | 水 | 水泥 |  | 砂 | 石 | 掺合料 |  |  | 外加剂
11:00 | 1±0.3 | 2±0.5 |  | 5±1 | 7±1 | 3±1 |  |  | 0.02±0.003
| 搅拌时间（每槽） | [7 empty] | min,s | 60 S
测试时间 | 水 | 水泥 |  | 砂 | 石 | 掺合料 |  |  | 外加剂
15:00 | 1±0.4 | 2±0.8 |  | 4±2 | 6±2 | 3±0.5 |  |  | 0.02±0.004
| 搅拌时间（每槽） | [7 empty] | min,s | 60 S
混凝土坍落度：温度记录 |  |  |  | 取 试 件 记 录
时间 | 温度(℃) | 坍落度mm |  | 取样地点 | 坍落度 mm |  |  | R1 | R3 | R28 | R28
|  | 165±25mm |  | 现场取样 |  |  | 强度 |  |  | 45.4 | 45.1
[7 empty] | MPa |  |  | 45.0 | 45.8
45.2
工程负责人: |  | 质检员: |  |  | 记录: |  | 三水区建友混凝土有限公司试验室
（盖章有效）

## 3#179
佛山市三水区建友混凝土有限公司
混凝土搅拌质量记录表
工程名称: | 中国通号·三水天聚广场西区裙楼13座及地下室 |  |  |  |  | 施工单位：通号建设集团有限公司
浇筑区段 | 18-23\L-R轴负一层墙柱 |  |  |  | 混凝土 配合比 | 水 | 水泥 | 砂 | 石 | 掺合料 | 外加剂
搅拌时间 | 2018年9月22日10:40-16:15 |  |  |  | （kg/m³） | 99 | 448 | 628 | 1115 | 98 | 12.6
水泥品种 | 桥牌P.O 42.5R |  |  |  | 检验日期 | 2018-9-20 |  | 强度等级 |  | C60泵送
砂 源 | 四会胥江 |  |  | 筛分编号 |  |  |  | 含泥量 |  | 0.8%
石 源 | 丰鸿石业 |  |  | 筛分编号 |  |  |  | 含泥量 |  | 0.9%
砂含水量测定 |  | 石含水量测定 |  |  | 掺 合 料 含 水 量 测 定 |  |  |  | 外加剂浓度
测定时间 | 含水量 | 测定时间 | 含水量 |  | 测定时间 |  | 含水量 |  | 调整前 |  | 调整后
| 5.7% |  | 0.8% | [5 empty] | 12%
计量误差（每槽）（kg）
测试时间 | 水 | 水泥 |  | 砂 | 石 | 掺合料 |  |  | 外加剂
8:00 | 1±0.5 | 2±1 |  | 5±1 | 8±1 | 2±1 |  |  | 0.02±0.005
| 搅拌时间（每槽） | [7 empty] | min,s | 60 S
测试时间 | 水 | 水泥 |  | 砂 | 石 | 掺合料 |  |  | 外加剂
11:00 | 1±0.3 | 2±0.5 |  | 5±1 | 7±1 | 3±1 |  |  | 0.02±0.003
| 搅拌时间（每槽） | [7 empty] | min,s | 60 S
测试时间 | 水 | 水泥 |  | 砂 | 石 | 掺合料 |  |  | 外加剂
15:00 | 1±0.4 | 2±0.8 |  | 4±2 | 6±2 | 3±0.5 |  |  | 0.02±0.004
| 搅拌时间（每槽） | [7 empty] | min,s | 60 S
混凝土坍落度：温度记录 |  |  |  | 取 试 件 记 录
时间 | 温度(℃) | 坍落度mm |  | 取样地点 | 坍落度 mm |  |  | R1 | R3 | R7 | R28
|  | 230±20mm |  | 现场取样 |  |  | 强度 |  |  |  | 78.1
[7 empty] | MPa |  |  |  | 78.2
工程负责人: |  | 质检员: |  |  | 记录: |  | 三水区建友混凝土有限公司试验室
（盖章有效）

## 3#180
佛山市三水区建友混凝土有限公司
混凝土搅拌质量记录表
工程名称: | 中国通号·三水天聚广场西区裙楼13座及地下室 |  |  |  |  | 施工单位：通号建设集团有限公司
浇筑区段 | 18-23\L-R轴一层梁板 |  |  |  | 混凝土 配合比 | 水 | 水泥 | 砂 | 石 | 掺合料 | 外加剂
搅拌时间 | 2018年9月22日10:40-16:15 |  |  |  | （kg/m³） | 112 | 322 | 758 | 1043 | 96 | 8.4
水泥品种 | 桥牌P.O 42.5R |  |  |  | 检验日期 | 2018-9-20 |  | 强度等级 |  | C35泵送P6
砂 源 | 四会胥江 |  |  | 筛分编号 |  |  |  | 含泥量 |  | 0.8%
石 源 | 丰鸿石业 |  |  | 筛分编号 |  |  |  | 含泥量 |  | 0.9%
砂含水量测定 |  | 石含水量测定 |  |  | 掺 合 料 含 水 量 测 定 |  |  |  | 外加剂浓度
测定时间 | 含水量 | 测定时间 | 含水量 |  | 测定时间 |  | 含水量 |  | 调整前 |  | 调整后
| 5.7% |  | 0.8% | [5 empty] | 12%
计量误差（每槽）（kg）
测试时间 | 水 | 水泥 |  | 砂 | 石 | 掺合料 |  |  | 外加剂
8:00 | 1±0.5 | 2±1 |  | 5±1 | 8±1 | 2±1 |  |  | 0.02±0.005
| 搅拌时间（每槽） | [7 empty] | min,s | 60 S
测试时间 | 水 | 水泥 |  | 砂 | 石 | 掺合料 |  |  | 外加剂
11:00 | 1±0.3 | 2±0.5 |  | 5±1 | 7±1 | 3±1 |  |  | 0.02±0.003
| 搅拌时间（每槽） | [7 empty] | min,s | 60 S
测试时间 | 水 | 水泥 |  | 砂 | 石 | 掺合料 |  |  | 外加剂
15:00 | 1±0.4 | 2±0.8 |  | 4±2 | 6±2 | 3±0.5 |  |  | 0.02±0.004
| 搅拌时间（每槽） | [7 empty] | min,s | 60 S
混凝土坍落度：温度记录 |  |  |  | 取 试 件 记 录
时间 | 温度(℃) | 坍落度mm |  | 取样地点 | 坍落度 mm |  |  | R1 | R3 | R28 | R28
|  | 165±25mm |  | 现场取样 |  |  | 强度 |  |  | 46.5 | 45.0
[7 empty] | MPa |  |  |  | 45.5
45.6
工程负责人: |  | 质检员: |  |  | 记录: |  | 三水区建友混凝土有限公司试验室
（盖章有效）